## Tabelle1
Dicke(s) | SPI-Radius | Matrizenweite | Stempelradius | Stahl |  | Cr-Stahl |  | AlMg3 F22 |  | min. Schenkellänge | Zylinderabw.
mm | mm | mm | mm | mm | - | mm | - | mm | - | mm | 0,01 geschlitzt
- | - | - | - | x | k-Faktor | x | k-Faktor | x | k-Faktor | - | k-Faktor
0.8 | 0.7 | 6 | 1 | - | - | 1.9 | 0,0380 | - | -
0.8 | 0.8 | 8 | 1 | - | - | 1.85 |  | - | - | 5.3
1 | 0.9 | 6 | 1 | 1.9 | 0.335 | 2 | 0.273 | 1.75 | - | 4.5
1 | - | WB350 | 1 | - | - | 2.25 | - | - | -
1 | 1 | 8 | 1 | 2 | 0.273 | 2 | 0.273 | 1.8 | 0.4 | 5.5
1.25 | 1.15 | 6 | 1 | 2.2 |  | 2.1 | 0.477 | 2 | 0.528 | 5.25
1.25 | 1.25 | 8 | 1 | 2.3 |  | 2.5 | 0.275 |  |  | 6.25
1.25 | 1.35 | 10 | 1 | 2.6 | - | - | - | - | -
1.25 | 1.45 | 12 | 1 | 2.75 | - | 2.9 | - | - | -
1.5 | 1.2 | 6 | 1 | 2.4 | 0.53 | 2.55 | 0.465 | - | -
1.5 | 1.3 | 8 | 1 | 2.6 | 0.443 | 2.7 | 0.4007 | 2.5 | 0.4855 | 6.5
1.5 | 1.4 | 10 | 1 | 2.8 | 0.36 | 3 | 0.275 | - | - | 7.5
1.5 | - | WB350 | 1 | 2.8 | - | 3.05 | 0.25 | - | -
1.5 | 1.5 | 12 | 1 | 2.9 | 0.315 | 3.1 | 0.232 | 2.7 | 0.4007 | 8.5
1.5 | 10 | 25 | 10 | 6.2 | 0.464 | 6.5 | 0.335 | - | -
2 | 1.9 | 10 | 1 | 3.4 | 0.464 | 3.7 | 0.369 | 3.15 | 0.545 | 8
2 | - | WB350 | 1 | 3.5 | - | 3.65 | - | - | -
2 | 2 | 12 | 1 | 3.5 | 0.4325 | 3.7 | 0.369 | 3.4 | 0.465 | 9
2 | 10 | 25 | 10 | 6.9 | 0.442 | 7.2 | - | 7.1 | 0.38
2 | 30 | 60 | 30 | 15 | 0.325
2.5 | 2.4 | 12 | 1 | 4.1 | 0.502 | 4.4 | 0.425 | 4 | 0.527
2.5 | 2.5 | 16 | 1 | 4.5 | 0.4 | 4.9 | 0.245 | 4.3 | -
2.5 | 10 | 25 | 10 | 7.5 | 0.457 | - | - | -
3 | 2.9 | 12 | 1 | 4.8 | 0.528 | [5,20] | 0.443 | 4.8 | -
3 | - | WB350 | 2 | 4.6 | - | 5 | 0.485 | - | -
3 | 3 | 16 | 2 | 5.1 | 0.464 | 5.5 | 0.38 | 5.1 | 0.464 |  | 0.5
3 | OW201/K | 24 | 1 | 5.6 | 0.358
3 | 3.1 | 25 | 2 | 5.8 | - | 6.6 | - | - | -
3 | 10 | 25 | 10 | 8.2 | 0.445 | - | - | 8.35 | 0.41
4 | - | 16 | 1 | 6.5 | 0.512 | - | - | - | -
4 | 3.9 | 16 | 2 | 6.2 | 0.56 | - | - | 6.2 | -
4 | 4 | 25 | 2 | 7.15 | 0.408 | 7.8 | 0.305 | 7.1 | 0.4165
4 | 10 | 25 | 10 | 9.4 | - | - | - | - | -
4 | 4.1 | 40 | 2 | 8.35 | - | 8.8 | - | 8.15 | -
5 | 4.9 | 25 | 2 | 8.3 | - | 8.9 | - | - | -
5 | 5 | 30 | 2 | 8.7 | - | 9.4 | - | 8.2
5 | 5.1 | 40 | 2 | 9.2 | - | 10.2 | - | - | -
6 | 5.9 | 30 | 2 | - | - | 10.45 | - | - | -
6 | 6 | 40 | 2 | 10.8 | - | 11.7 | - | - | -
8 | 7.9 | 40 | 2 | 13.2 | - | 14.4 | - | - | -
8 | 8 | 60 | 2 | 14.9 | - | - | - | - | -
8 | 10 | 60 | 10 | 15.5 | - | - | - | - | -
10 | 10 | 60 | 2 | - | - | - | - | - | -
Dicke(s) | Matrizenweite | Modellradius | Stahl |  | Cr-Stahl |  | AlMg3 F22 |  |  | 180° / 0,1 mm Luft
mm | mm | mm | mm | - | mm | - | mm | - |  | -
- | - | - | x | k-Faktor | x | k-Faktor | x | k-Faktor |  | k-Faktor
1 | 6 | 1
1 | 8 | 1 | [7 empty] | 0.62
1.25 | 12 | 1
1.5 | 6 | 1
1.5 | 8 | 1 |  |  | 2.7 | 0.31
1.5 | 8 | 2 |  |  |  |  | 2.5 | 0.575
1.5 | 10 | 1 | 2.8 | 0.265
1.5 | 12 | 1 | 2.9 | 0.225 | 3.1 | 0.14
1.5 | 12 | 2 |  |  | 3.1 | 0.32
1.5 | 12 | 3 |  |  |  |  | 2.7 | 0.675
2 | 10 | 1 | 3.4 | 0.328 | 3.7 | 0.232 | 3.15 | 0.408
2 | 12 | 1 | 3.5 | 0.295 | 3.7 | 0.232 |  |  |  | 0.62
2 | 12 | 2.5 |  |  | 3.7 | 0.438
2.5 | 12 | 1.5 |  |  | 4.4 | 0.318
2.5 | 16 | 1
3 | 12 | 1
3 | 16 | 2 | 5.1 | 0.373 | 5.5 | 0.288
3 | 16 | 5 | 5.1 | 0.646
3 | 25 | 2
3 | 25 | 10
4 | 16 | 2
4 | 25 | 2 | 7.15 | 0.272
4 | 25 | 5 |  |  | 7.8 | 0.373
4 | 40 | 2
5 | 25 | 2
5 | 30 | 2
5 | 40 | 2
6 | 40 | 3 | 10.8 | 0.264
6 | 40 | 4 | 10.8 | 0.31
8 | 40 | 2
8 | 60 | 2
8 | 60 | 10
10 | 60 | 2
1 | 40 | 17.5 | 8.55 | 0.61