## Außenmaße
Nennmaßbereich | c9 | c11 | d7 | d9 | f7 | f8 | g6 | h6 | h8 | h9 | h11 | h12 | r6 | s6 | u8 | x8
0-3 mm | -0.06 | -0.06 | -0.02 | -0.02 | -0.006 | -0.006 | -0.002 | 0 | 0 | 0 | 0 | 0 | 0.016 | 0.02 | 0.032 | 0.034
| -0.085 | -0.12 | -0.03 | -0.045 | -0.016 | -0.02 | -0.008 | -0.006 | -0.014 | -0.025 | -0.06 | -0.1 | 0.01 | 0.014 | 0.018 | 0.02
3-6 mm | -0.07 | -0.07 | -0.03 | -0.03 | -0.01 | -0.01 | -0.004 | 0 | 0 | 0 | 0 | 0 | 0.023 | 0.027 | 0.041 | 0.046
| -0.1 | -0.145 | -0.042 | -0.06 | -0.022 | -0.028 | -0.012 | -0.008 | -0.018 | -0.03 | -0.075 | -0.12 | 0.015 | 0.019 | 0.023 | 0.028
6-10 mm | -0.08 | -0.08 | -0.04 | -0.04 | -0.013 | -0.013 | -0.005 | 0 | 0 | 0 | 0 | 0 | 0.028 | 0.032 | 0.05 | 0.056
| -0.116 | -0.17 | -0.055 | -0.076 | -0.028 | -0.035 | -0.014 | -0.009 | -0.022 | -0.036 | -0.09 | -0.15 | 0.019 | 0.023 | 0.028 | 0.034
10-14 mm | -0.095 | -0.095 | -0.05 | -0.05 | -0.016 | -0.016 | -0.006 | 0 | 0 | 0 | 0 | 0 | 0.034 | 0.039 | 0.06 | 0.067
| -0.138 | -0.205 | -0.068 | -0.093 | -0.034 | -0.043 | -0.017 | -0.011 | -0.027 | -0.043 | -0.11 | -0.18 | 0.023 | 0.028 | 0.033 | 0.04
14-18 mm | -0.095 | -0.095 | -0.05 | -0.05 | -0.016 | -0.016 | -0.006 | 0 | 0 | 0 | 0 | 0 | 0.034 | 0.039 | 0.06 | 0.072
| -0.138 | -0.205 | -0.068 | -0.093 | -0.034 | -0.043 | -0.017 | -0.011 | -0.027 | -0.043 | -0.11 | -0.18 | 0.023 | 0.028 | 0.033 | 0.045
18-24 mm | -0.11 | -0.11 | -0.065 | -0.065 | -0.02 | -0.02 | -0.007 | 0 | 0 | 0 | 0 | 0 | 0.041 | 0.048 | 0.074 | 0.087
| -0.162 | -0.24 | -0.086 | -0.117 | -0.041 | -0.053 | -0.02 | -0.013 | -0.033 | -0.052 | -0.13 | -0.21 | 0.028 | 0.035 | 0.041 | 0.054
24-30 mm | -0.11 | -0.11 | -0.065 | -0.065 | -0.02 | -0.02 | -0.007 | 0 | 0 | 0 | 0 | 0 | 0.041 | 0.048 | 0.081 | 0.097
| -0.162 | -0.24 | -0.086 | -0.117 | -0.041 | -0.053 | -0.02 | -0.013 | -0.033 | -0.052 | -0.13 | -0.21 | 0.028 | 0.035 | 0.048 | 0.064
30-40 mm | -0.12 | -0.12 | -0.08 | -0.08 | -0.025 | -0.025 | -0.009 | 0 | 0 | 0 | 0 | 0 | 0.05 | 0.059 | 0.099 | 0.119
| -0.182 | -0.28 | -0.105 | -0.142 | -0.05 | -0.064 | -0.025 | -0.016 | -0.039 | -0.062 | -0.16 | -0.25 | 0.034 | 0.043 | 0.06 | 0.08
40-50 mm | -0.13 | -0.13 | -0.08 | -0.08 | -0.025 | -0.025 | -0.009 | 0 | 0 | 0 | 0 | 0 | 0.05 | 0.059 | 0.109 | 0.136
| -0.192 | -0.29 | -0.105 | -0.142 | -0.05 | -0.064 | -0.025 | -0.016 | -0.039 | -0.062 | -0.16 | -0.25 | 0.034 | 0.043 | 0.07 | 0.097
50-65 mm | -0.14 | -0.14 | -0.1 | -0.1 | -0.03 | -0.03 | -0.01 | 0 | 0 | 0 | 0 | 0 | 0.06 | 0.072 | 0.133 | 0.168
| -0.214 | -0.33 | -0.13 | -0.174 | -0.06 | -0.076 | -0.029 | -0.019 | -0.046 | -0.074 | -0.19 | -0.3 | 0.041 | 0.053 | 0.087 | 0.122
65-80 mm | -0.15 | -0.15 | -0.1 | -0.1 | -0.03 | -0.03 | -0.01 | 0 | 0 | 0 | 0 | 0 | 0.062 | 0.078 | 0.148 | 0.192
| -0.224 | -0.34 | -0.13 | -0.174 | -0.06 | -0.076 | -0.029 | -0.019 | -0.046 | -0.074 | -0.19 | -0.3 | 0.043 | 0.059 | 0.102 | 0.146
80-100 mm | -0.17 | -0.17 | -0.12 | -0.12 | -0.036 | -0.036 | -0.012 | 0 | 0 | 0 | 0 | 0 | 0.073 | 0.093 | 0.178 | 0.232
| -0.257 | -0.39 | -0.155 | -0.207 | -0.071 | -0.09 | -0.034 | -0.022 | -0.054 | -0.087 | -0.22 | -0.35 | 0.051 | 0.071 | 0.124 | 0.178
100-120 mm | -0.18 | -0.18 | -0.12 | -0.12 | -0.036 | -0.036 | -0.012 | 0 | 0 | 0 | 0 | 0 | 0.076 | 0.101 | 0.198 | 0.264
| -0.267 | -0.4 | -0.155 | -0.207 | -0.071 | -0.09 | -0.034 | -0.022 | -0.054 | -0.087 | -0.22 | -0.35 | 0.054 | 0.079 | 0.144 | 0.21
120-140 mm | -0.2 | -0.2 | -0.145 | -0.145 | -0.043 | -0.043 | -0.014 | 0 | 0 | 0 | 0 | 0 | 0.088 | 0.117 | 0.233 | 0.311
| -0.3 | -0.45 | -0.185 | -0.245 | -0.083 | -0.106 | -0.039 | -0.025 | -0.063 | -0.1 | -0.25 | -0.4 | 0.063 | 0.092 | 0.17 | 0.248
140-160 mm | -0.21 | -0.21 | -0.145 | -0.145 | -0.043 | -0.043 | -0.014 | 0 | 0 | 0 | 0 | 0 | 0.09 | 0.125 | 0.253 | 0.343
| -0.31 | -0.46 | -0.185 | -0.245 | -0.083 | -0.106 | -0.039 | -0.025 | -0.063 | -0.1 | -0.25 | -0.4 | 0.065 | 0.1 | 0.19 | 0.28
160-180 mm | -0.23 | -0.23 | -0.145 | -0.145 | -0.043 | -0.043 | -0.014 | 0 | 0 | 0 | 0 | 0 | 0.093 | 0.133 | 0.273 | 0.373
| -0.33 | -0.48 | -0.185 | -0.245 | -0.083 | -0.106 | -0.039 | -0.025 | -0.063 | -0.1 | -0.25 | -0.4 | 0.068 | 0.108 | 0.21 | 0.31
180-200 mm | -0.24 | -0.24 | -0.17 | -0.17 | -0.05 | -0.05 | -0.015 | 0 | 0 | 0 | 0 | 0 | 0.106 | 0.151 | 0.308 | 0.422
| -0.355 | -0.53 | -0.216 | -0.285 | -0.096 | -0.122 | -0.044 | -0.029 | -0.072 | -0.115 | -0.29 | -0.46 | 0.077 | 0.122 | 0.236 | 0.35
200-225 mm | -0.26 | -0.26 | -0.17 | -0.17 | -0.05 | -0.05 | -0.015 | 0 | 0 | 0 | 0 | 0 | 0.109 | 0.159 | 0.33 | 0.457
| -0.375 | -0.55 | -0.216 | -0.285 | -0.096 | -0.122 | -0.044 | -0.029 | -0.072 | -0.115 | -0.29 | -0.46 | 0.08 | 0.13 | 0.258 | 0.385
225-250 mm | -0.28 | -0.28 | -0.17 | -0.17 | -0.05 | -0.05 | -0.015 | 0 | 0 | 0 | 0 | 0 | 0.113 | 0.169 | 0.356 | 0.497
| -0.395 | -0.57 | -0.216 | -0.285 | -0.096 | -0.122 | -0.044 | -0.029 | -0.072 | -0.115 | -0.29 | -0.46 | 0.084 | 0.14 | 0.284 | 0.425
250-280 mm | -0.3 | -0.3 | -0.19 | -0.19 | -0.056 | -0.056 | -0.017 | 0 | 0 | 0 | 0 | 0 | 0.126 | 0.19 | 0.396 | 0.556
| -0.43 | -0.62 | -0.242 | -0.32 | -0.108 | -0.137 | -0.049 | -0.032 | -0.081 | -0.13 | -0.32 | -0.52 | 0.094 | 0.158 | 0.315 | 0.475
280-315 mm | -0.33 | -0.33 | -0.19 | -0.19 | -0.056 | -0.056 | -0.017 | 0 | 0 | 0 | 0 | 0 | 0.13 | 0.202 | 0.431 | 0.606
| -0.46 | -0.65 | -0.242 | -0.32 | -0.108 | -0.137 | -0.049 | -0.032 | -0.081 | -0.13 | -0.32 | -0.52 | 0.098 | 0.17 | 0.35 | 0.525
315-355 mm | -0.36 | -0.36 | -0.21 | -0.21 | -0.062 | -0.062 | -0.018 | 0 | 0 | 0 | 0 | 0 | 0.144 | 0.226 | 0.479 | 0.679
| -0.5 | -0.72 | -0.267 | -0.35 | -0.119 | -0.151 | -0.054 | -0.036 | -0.089 | -0.14 | -0.36 | -0.57 | 0.108 | 0.19 | 0.39 | 0.59
355-400 mm | -0.4 | -0.4 | -0.21 | -0.21 | -0.062 | -0.062 | -0.018 | 0 | 0 | 0 | 0 | 0 | 0.15 | 0.244 | 0.524 | 0.749
| -0.54 | -0.76 | -0.267 | -0.35 | -0.119 | -0.151 | -0.054 | -0.036 | -0.089 | -0.14 | -0.36 | -0.57 | 0.114 | 0.208 | 0.435 | 0.66
400-450 mm | -0.44 | -0.44 | -0.23 | -0.23 | -0.068 | -0.068 | -0.02 | 0 | 0 | 0 | 0 | 0 | 0.166 | 0.272 | 0.587 | 0.837
| -0.595 | -0.84 | -0.293 | -0.385 | -0.131 | -0.165 | -0.06 | -0.04 | -0.097 | -0.155 | -0.4 | -0.63 | 0.126 | 0.232 | 0.49 | 0.74
450-500 mm | -0.48 | -0.48 | -0.23 | -0.23 | -0.068 | -0.068 | -0.02 | 0 | 0 | 0 | 0 | 0 | 0.172 | 0.292 | 0.637 | 0.917
| -0.635 | -0.88 | -0.293 | -0.385 | -0.131 | -0.165 | -0.06 | -0.04 | -0.097 | -0.155 | -0.4 | -0.63 | 0.132 | 0.252 | 0.54 | 0.82
500-560 mm |  |  | -0.26 | -0.26 | -0.076 | -0.076 | -0.022 | 0 | 0 | 0 | 0 | 0 | 0.194 | 0.324 | 0.71
|  |  | -0.33 | -0.435 | -0.146 | -0.186 | -0.066 | -0.044 | -0.11 | -0.175 | -0.44 | -0.7 | 0.15 | 0.28 | 0.6
560-630 mm |  |  | -0.26 | -0.26 | -0.076 | -0.076 | -0.022 | 0 | 0 | 0 | 0 | 0 | 0.199 | 0.354 | 0.77
|  |  | -0.33 | -0.435 | -0.146 | -0.186 | -0.066 | -0.044 | -0.11 | -0.175 | -0.44 | -0.7 | 0.155 | 0.31 | 0.66
630-710 mm |  |  | -0.29 | -0.29 | -0.08 | -0.08 | -0.024 | 0 | 0 | 0 | 0 | 0 | 0.225 | 0.39 | 0.865
|  |  | -0.37 | -0.49 | -0.16 | -0.205 | -0.074 | -0.05 | -0.125 | -0.2 | -0.5 | -0.8 | 0.175 | 0.34 | 0.74
710-800 mm |  |  | -0.29 | -0.29 | -0.08 | -0.08 | -0.024 | 0 | 0 | 0 | 0 | 0 | 0.235 | 0.43 | 0.965
|  |  | -0.37 | -0.49 | -0.16 | -0.205 | -0.074 | -0.05 | -0.125 | -0.2 | -0.5 | -0.8 | 0.185 | 0.38 | 0.84
800-900 mm |  |  | -0.32 | -0.32 | -0.086 | -0.086 | -0.026 | 0 | 0 | 0 | 0 | 0 | 0.266 | 0.486 | 1.08
|  |  | -0.41 | -0.55 | -0.176 | -0.226 | -0.082 | -0.056 | -0.14 | -0.23 | -0.56 | -0.9 | 0.21 | 0.43 | 0.94
900-1000 mm |  |  | -0.32 | -0.32 | -0.086 | -0.086 | -0.026 | 0 | 0 | 0 | 0 | 0 | 0.276 | 0.526 | 1.19
|  |  | -0.41 | -0.55 | -0.176 | -0.226 | -0.082 | -0.056 | -0.14 | -0.23 | -0.56 | -0.9 | 0.22 | 0.47 | 1.05
1000-1120 mm |  |  | -0.35 | -0.35 | -0.098 | -0.098 | -0.028 | 0 | 0 | 0 | 0 | 0 | 0.316 | 0.586 | 1.315
|  |  | -0.455 | -0.61 | -0.203 | -0.263 | -0.094 | -0.066 | -0.165 | -0.26 | -0.66 | -1.05 | 0.25 | 0.52 | 1.15
1120-1250 mm |  |  | -0.35 | -0.35 | -0.098 | -0.098 | -0.028 | 0 | 0 | 0 | 0 | 0 | 0.326 | 0.646 | 1.465
|  |  | -0.455 | -0.61 | -0.203 | -0.263 | -0.094 | -0.066 | -0.165 | -0.26 | -0.66 | -1.05 | 0.26 | 0.58 | 1.3
1250-1400 mm |  |  | -0.39 | -0.39 | -0.11 | -0.11 | -0.03 | 0 | 0 | 0 | 0 | 0 | 0.378 | 0.718 | 1.645
|  |  | -0.515 | -0.7 | -0.235 | -0.305 | -0.108 | -0.078 | -0.195 | -0.31 | -0.78 | -1.25 | 0.3 | 0.64 | 1.45
1400-1600 mm |  |  | -0.39 | -0.39 | -0.11 | -0.11 | -0.03 | 0 | 0 | 0 | 0 | 0 | 0.408 | 0.798 | 1.795
|  |  | -0.515 | -0.7 | -0.235 | -0.305 | -0.108 | -0.078 | -0.195 | -0.31 | -0.78 | -1.25 | 0.33 | 0.72 | 1.6
1600-1800 mm |  |  | -0.43 | -0.43 | -0.12 | -0.12 | -0.032 | 0 | 0 | 0 | 0 | 0 | 0.462 | 0.912 | 2.08
|  |  | -0.58 | -0.8 | -0.27 | -0.35 | -0.124 | -0.092 | -0.23 | -0.37 | -0.92 | -1.5 | 0.37 | 0.82 | 1.85
1800-2000 mm |  |  | -0.43 | -0.43 | -0.12 | -0.12 | -0.032 | 0 | 0 | 0 | 0 | 0 | 0.492 | 1.012 | 2.23
|  |  | -0.58 | -0.8 | -0.27 | -0.35 | -0.124 | -0.092 | -0.23 | -0.37 | -0.92 | -1.5 | 0.4 | 0.92 | 2
2000-2240 mm |  |  | -0.48 | -0.48 | -0.13 | -0.13 | -0.034 | 0 | 0 | 0 | 0 | 0 | 0.55 | 1.11 | 2.58
|  |  | -0.655 | -0.92 | -0.305 | -0.41 | -0.144 | -0.11 | -0.28 | -0.44 | -1.1 | -1.75 | 0.44 | 1 | 2.3
2240-2500 mm |  |  | -0.48 | -0.48 | -0.13 | -0.13 | -0.034 | 0 | 0 | 0 | 0 | 0 | 0.57 | 1.21 | 2.78
|  |  | -0.655 | -0.92 | -0.305 | -0.41 | -0.144 | -0.11 | -0.28 | -0.44 | -1.1 | -1.75 | 0.46 | 1.1 | 2.5
2500-2800 mm |  |  | -0.52 | -0.52 | -0.145 | -0.145 | -0.038 | 0 | 0 | 0 | 0 | 0 | 0.685 | 1.385 | 3.23
|  |  | -0.73 | -1.06 | -0.355 | -0.475 | -0.173 | -0.135 | -0.33 | -0.54 | -1.35 | -2.1 | 0.55 | 1.25 | 2.9
2800-3150 mm |  |  | -0.52 | -0.52 | -0.145 | -0.145 | -0.038 | 0 | 0 | 0 | 0 | 0 | 0.715 | 1.535 | 3.53
|  |  | -0.73 | -1.06 | -0.355 | -0.475 | -0.173 | -0.135 | -0.33 | -0.54 | -1.35 | -2.1 | 0.58 | 1.4 | 3.2

## Innenmaße
Nennmaßbereich | A9 | C9 | C11 | D10 | E9 | F7 | F8 | H7 | H8 | H9 | H11 | H12 | H13 | R7 | X8 | Z10
0-3 mm | 0.295 | 0.085 | 0.12 | 0.06 | 0.039 | 0.016 | 0.02 | 0.01 | 0.014 | 0.025 | 0.06 | 0.1 | 0.14 | -0.01 | -0.02 | -0.026
| 0.27 | 0.06 | 0.06 | 0.02 | 0.014 | 0.006 | 0.006 | 0 | 0 | 0 | 0 | 0 | 0 | -0.02 | -0.034 | -0.066
3-6 mm | 0.3 | 0.1 | 0.145 | 0.078 | 0.05 | 0.022 | 0.028 | 0.012 | 0.018 | 0.03 | 0.075 | 0.12 | 0.18 | -0.011 | -0.028 | -0.035
| 0.27 | 0.07 | 0.07 | 0.03 | 0.02 | 0.01 | 0.01 | 0 | 0 | 0 | 0 | 0 | 0 | -0.023 | -0.046 | -0.083
6-10 mm | 0.316 | 0.116 | 0.17 | 0.098 | 0.061 | 0.028 | 0.035 | 0.015 | 0.022 | 0.036 | 0.09 | 0.15 | 0.22 | -0.013 | -0.034 | -0.042
| 0.28 | 0.08 | 0.08 | 0.04 | 0.025 | 0.013 | 0.013 | 0 | 0 | 0 | 0 | 0 | 0 | -0.028 | -0.056 | -0.1
10-14 mm | 0.333 | 0.138 | 0.205 | 0.12 | 0.075 | 0.034 | 0.043 | 0.018 | 0.027 | 0.043 | 0.11 | 0.18 | 0.27 | -0.016 | -0.04 | -0.05
| 0.29 | 0.095 | 0.095 | 0.05 | 0.032 | 0.016 | 0.016 | 0 | 0 | 0 | 0 | 0 | 0 | -0.034 | -0.067 | -0.12
14-18 mm | 0.333 | 0.138 | 0.205 | 0.12 | 0.075 | 0.034 | 0.043 | 0.018 | 0.027 | 0.043 | 0.11 | 0.18 | 0.27 | -0.016 | -0.045 | -0.06
| 0.29 | 0.095 | 0.095 | 0.05 | 0.032 | 0.016 | 0.016 | 0 | 0 | 0 | 0 | 0 | 0 | -0.034 | -0.072 | -0.13
18-24 mm | 0.352 | 0.162 | 0.24 | 0.149 | 0.092 | 0.041 | 0.053 | 0.021 | 0.033 | 0.052 | 0.13 | 0.21 | 0.33 | -0.02 | -0.054 | -0.073
| 0.3 | 0.11 | 0.11 | 0.065 | 0.04 | 0.02 | 0.02 | 0 | 0 | 0 | 0 | 0 | 0 | -0.041 | -0.087 | -0.157
24-30 mm | 0.352 | 0.162 | 0.24 | 0.149 | 0.092 | 0.041 | 0.053 | 0.021 | 0.033 | 0.052 | 0.13 | 0.21 | 0.33 | -0.02 | -0.064 | -0.088
| 0.3 | 0.11 | 0.11 | 0.065 | 0.04 | 0.02 | 0.02 | 0 | 0 | 0 | 0 | 0 | 0 | -0.041 | -0.097 | -0.172
30-40 mm | 0.372 | 0.182 | 0.28 | 0.18 | 0.112 | 0.05 | 0.064 | 0.025 | 0.039 | 0.062 | 0.16 | 0.25 | 0.39 | -0.025 | -0.08 | -0.112
| 0.31 | 0.12 | 0.12 | 0.08 | 0.05 | 0.025 | 0.025 | 0 | 0 | 0 | 0 | 0 | 0 | -0.05 | -0.119 | -0.212
40-50 mm | 0.382 | 0.192 | 0.29 | 0.18 | 0.112 | 0.05 | 0.064 | 0.025 | 0.039 | 0.062 | 0.16 | 0.25 | 0.39 | -0.025 | -0.097 | -0.136
| 0.32 | 0.13 | 0.13 | 0.08 | 0.05 | 0.025 | 0.025 | 0 | 0 | 0 | 0 | 0 | 0 | -0.05 | -0.136 | -0.236
50-65 mm | 0.414 | 0.214 | 0.33 | 0.22 | 0.134 | 0.06 | 0.076 | 0.03 | 0.046 | 0.074 | 0.19 | 0.3 | 0.46 | -0.03 | -0.122 | -0.172
| 0.34 | 0.14 | 0.14 | 0.1 | 0.06 | 0.03 | 0.03 | 0 | 0 | 0 | 0 | 0 | 0 | -0.06 | -0.168 | -0.292
65-80 mm | 0.434 | 0.224 | 0.34 | 0.22 | 0.134 | 0.06 | 0.076 | 0.03 | 0.046 | 0.074 | 0.19 | 0.3 | 0.46 | -0.032 | -0.146 | -0.21
| 0.36 | 0.15 | 0.15 | 0.1 | 0.06 | 0.03 | 0.03 | 0 | 0 | 0 | 0 | 0 | 0 | -0.062 | -0.192 | -0.33
80-100 mm | 0.467 | 0.257 | 0.39 | 0.26 | 0.159 | 0.071 | 0.09 | 0.035 | 0.054 | 0.087 | 0.22 | 0.35 | 0.54 | -0.038 | -0.178 | -0.258
| 0.38 | 0.17 | 0.17 | 0.12 | 0.072 | 0.036 | 0.036 | 0 | 0 | 0 | 0 | 0 | 0 | -0.073 | -0.232 | -0.398
100-120 mm | 0.497 | 0.267 | 0.4 | 0.26 | 0.159 | 0.071 | 0.09 | 0.035 | 0.054 | 0.087 | 0.22 | 0.35 | 0.54 | -0.041 | -0.21 | -0.31
| 0.41 | 0.18 | 0.18 | 0.12 | 0.072 | 0.036 | 0.036 | 0 | 0 | 0 | 0 | 0 | 0 | -0.076 | -0.264 | -0.45
120-140 mm | 0.56 | 0.3 | 0.45 | 0.305 | 0.185 | 0.083 | 0.106 | 0.04 | 0.063 | 0.1 | 0.25 | 0.4 | 0.63 | -0.048 | -0.248 | -0.365
| 0.46 | 0.2 | 0.2 | 0.145 | 0.085 | 0.043 | 0.043 | 0 | 0 | 0 | 0 | 0 | 0 | -0.088 | -0.311 | -0.525
140-160 mm | 0.62 | 0.31 | 0.46 | 0.305 | 0.185 | 0.083 | 0.106 | 0.04 | 0.063 | 0.1 | 0.25 | 0.4 | 0.63 | -0.05 | -0.28 | -0.415
| 0.52 | 0.21 | 0.21 | 0.145 | 0.085 | 0.043 | 0.043 | 0 | 0 | 0 | 0 | 0 | 0 | -0.09 | -0.343 | -0.575
160-180 mm | 0.68 | 0.33 | 0.48 | 0.305 | 0.185 | 0.083 | 0.106 | 0.04 | 0.063 | 0.1 | 0.25 | 0.4 | 0.63 | -0.053 | -0.31 | -0.465
| 0.58 | 0.23 | 0.23 | 0.145 | 0.085 | 0.043 | 0.043 | 0 | 0 | 0 | 0 | 0 | 0 | -0.093 | -0.373 | -0.625
180-200 mm | 0.775 | 0.355 | 0.53 | 0.355 | 0.215 | 0.096 | 0.122 | 0.046 | 0.072 | 0.115 | 0.29 | 0.46 | 0.72 | -0.06 | -0.35 | -0.52
| 0.66 | 0.24 | 0.24 | 0.17 | 0.1 | 0.05 | 0.05 | 0 | 0 | 0 | 0 | 0 | 0 | -0.106 | -0.422 | -0.705
200-225 mm | 0.855 | 0.375 | 0.55 | 0.355 | 0.215 | 0.096 | 0.122 | 0.046 | 0.072 | 0.115 | 0.29 | 0.46 | 0.72 | -0.063 | -0.385 | -0.575
| 0.74 | 0.26 | 0.26 | 0.17 | 0.1 | 0.05 | 0.05 | 0 | 0 | 0 | 0 | 0 | 0 | -0.109 | -0.457 | -0.76
225-250 mm | 0.935 | 0.395 | 0.57 | 0.355 | 0.215 | 0.096 | 0.122 | 0.046 | 0.072 | 0.115 | 0.29 | 0.46 | 0.72 | -0.067 | -0.425 | -0.64
| 0.82 | 0.28 | 0.28 | 0.17 | 0.1 | 0.05 | 0.05 | 0 | 0 | 0 | 0 | 0 | 0 | -0.113 | -0.497 | -0.825
250-280 mm | 1.05 | 0.43 | 0.62 | 0.4 | 0.24 | 0.108 | 0.137 | 0.052 | 0.081 | 0.13 | 0.32 | 0.52 | 0.81 | -0.074 | -0.475 | -0.71
| 0.92 | 0.3 | 0.3 | 0.19 | 0.11 | 0.056 | 0.056 | 0 | 0 | 0 | 0 | 0 | 0 | -0.126 | -0.556 | -0.92
280-315 mm | 1.18 | 0.46 | 0.65 | 0.4 | 0.24 | 0.108 | 0.137 | 0.052 | 0.081 | 0.13 | 0.32 | 0.52 | 0.81 | -0.078 | -0.525 | -0.79
| 1.05 | 0.33 | 0.33 | 0.19 | 0.11 | 0.056 | 0.056 | 0 | 0 | 0 | 0 | 0 | 0 | -0.13 | -0.606 | -1
315-355 mm | 1.34 | 0.5 | 0.72 | 0.44 | 0.265 | 0.119 | 0.151 | 0.057 | 0.089 | 0.14 | 0.36 | 0.57 | 0.89 | -0.087 | -0.59 | -0.9
| 1.2 | 0.36 | 0.36 | 0.21 | 0.125 | 0.062 | 0.062 | 0 | 0 | 0 | 0 | 0 | 0 | -0.144 | -0.679 | -1.13
355-400 mm | 1.49 | 0.54 | 0.76 | 0.44 | 0.265 | 0.119 | 0.151 | 0.057 | 0.089 | 0.14 | 0.36 | 0.57 | 0.89 | -0.093 | -0.66 | -1
| 1.35 | 0.4 | 0.4 | 0.21 | 0.125 | 0.062 | 0.062 | 0 | 0 | 0 | 0 | 0 | 0 | -0.15 | -0.749 | -1.23
400-450 mm | 1.655 | 0.595 | 0.84 | 0.48 | 0.29 | 0.131 | 0.165 | 0.063 | 0.097 | 0.155 | 0.4 | 0.63 | 0.97 | -0.103 | -0.74 | -1.1
| 1.5 | 0.44 | 0.44 | 0.23 | 0.135 | 0.068 | 0.068 | 0 | 0 | 0 | 0 | 0 | 0 | -0.166 | -0.837 | -1.35
450-500 mm | 1.805 | 0.635 | 0.88 | 0.48 | 0.29 | 0.131 | 0.165 | 0.063 | 0.097 | 0.155 | 0.4 | 0.63 | 0.97 | -0.109 | -0.82 | -1.25
| 1.65 | 0.48 | 0.48 | 0.23 | 0.135 | 0.068 | 0.068 | 0 | 0 | 0 | 0 | 0 | 0 | -0.172 | -0.917 | -1.5
500-560 mm |  |  |  | 0.54 | 0.32 | 0.146 | 0.186 | 0.07 | 0.11 | 0.175 | 0.44 | 0.7 | 1.1
|  |  |  | 0.26 | 0.145 | 0.076 | 0.076 | 0 | 0 | 0 | 0 | 0 | 0
560-630 mm |  |  |  | 0.54 | 0.32 | 0.146 | 0.186 | 0.07 | 0.11 | 0.175 | 0.44 | 0.7 | 1.1
|  |  |  | 0.26 | 0.145 | 0.076 | 0.076 | 0 | 0 | 0 | 0 | 0 | 0
630-710 mm |  |  |  | 0.61 | 0.36 | 0.16 | 0.205 | 0.08 | 0.125 | 0.2 | 0.5 | 0.8 | 1.25
|  |  |  | 0.29 | 0.16 | 0.08 | 0.08 | 0 | 0 | 0 | 0 | 0 | 0
710-800 mm |  |  |  | 0.61 | 0.36 | 0.16 | 0.205 | 0.08 | 0.125 | 0.2 | 0.5 | 0.8 | 1.25
|  |  |  | 0.29 | 0.16 | 0.08 | 0.08 | 0 | 0 | 0 | 0 | 0 | 0
800-900 mm |  |  |  | 0.68 | 0.4 | 0.176 | 0.226 | 0.09 | 0.14 | 0.23 | 0.56 | 0.9 | 1.4
|  |  |  | 0.32 | 0.17 | 0.086 | 0.086 | 0 | 0 | 0 | 0 | 0 | 0
900-1000 mm |  |  |  | 0.68 | 0.4 | 0.176 | 0.226 | 0.09 | 0.14 | 0.23 | 0.56 | 0.9 | 1.4
|  |  |  | 0.32 | 0.17 | 0.086 | 0.086 | 0 | 0 | 0 | 0 | 0 | 0
1000-1120 mm |  |  |  | 0.77 | 0.455 | 0.203 | 0.263 | 0.105 | 0.165 | 0.26 | 0.66 | 1.05 | 1.65
|  |  |  | 0.35 | 0.195 | 0.098 | 0.098 | 0 | 0 | 0 | 0 | 0 | 0
1120-1250 mm |  |  |  | 0.77 | 0.455 | 0.203 | 0.263 | 0.105 | 0.165 | 0.26 | 0.66 | 1.05 | 1.65
|  |  |  | 0.35 | 0.195 | 0.098 | 0.098 | 0 | 0 | 0 | 0 | 0 | 0
1250-1400 mm |  |  |  | 0.89 | 0.53 | 0.235 | 0.305 | 0.125 | 0.195 | 0.31 | 0.78 | 1.25 | 1.95
|  |  |  | 0.39 | 0.22 | 0.11 | 0.11 | 0 | 0 | 0 | 0 | 0 | 0
1400-1600 mm |  |  |  | 0.89 | 0.53 | 0.235 | 0.305 | 0.125 | 0.195 | 0.31 | 0.78 | 1.25 | 1.95
|  |  |  | 0.39 | 0.22 | 0.11 | 0.11 | 0 | 0 | 0 | 0 | 0 | 0
1600-1800 mm |  |  |  | 1.03 | 0.61 | 0.27 | 0.35 | 0.15 | 0.23 | 0.37 | 0.92 | 1.5 | 2.3
|  |  |  | 0.43 | 0.24 | 0.12 | 0.12 | 0 | 0 | 0 | 0 | 0 | 0
1800-2000 mm |  |  |  | 1.03 | 0.61 | 0.27 | 0.35 | 0.15 | 0.23 | 0.37 | 0.92 | 1.5 | 2.3
|  |  |  | 0.43 | 0.24 | 0.12 | 0.12 | 0 | 0 | 0 | 0 | 0 | 0
2000-2240 mm |  |  |  | 1.18 | 0.7 | 0.305 | 0.41 | 0.175 | 0.28 | 0.44 | 1.1 | 1.75 | 2.8
|  |  |  | 0.48 | 0.26 | 0.13 | 0.13 | 0 | 0 | 0 | 0 | 0 | 0
2240-2500 mm |  |  |  | 1.18 | 0.7 | 0.305 | 0.41 | 0.175 | 0.28 | 0.44 | 1.1 | 1.75 | 2.8
|  |  |  | 0.48 | 0.26 | 0.13 | 0.13 | 0 | 0 | 0 | 0 | 0 | 0
2500-2800 mm |  |  |  | 1.38 | 0.83 | 0.355 | 0.475 | 0.21 | 0.33 | 0.54 | 1.35 | 2.1 | 3.3
|  |  |  | 0.52 | 0.29 | 0.145 | 0.145 | 0 | 0 | 0 | 0 | 0 | 0
2800-3150 mm |  |  |  | 1.38 | 0.83 | 0.355 | 0.475 | 0.21 | 0.33 | 0.54 | 1.35 | 2.1 | 3.3
|  |  |  | 0.52 | 0.29 | 0.145 | 0.145 | 0 | 0 | 0 | 0 | 0 | 0