## Sheet
Rohrleitungs Materialliste
| Project: |  | P3D-2013 DEMO
|  | Amount |  | Einheit | Beschreibung |  | Tag |  | DN | Standard | Material | PN | Winkel
1001
RLT:
|  | 6.785 |  | m | Pipe DIN 2448-1.0037-168.3x4.5 |  |  |  | 150 | DIN 2448
|  | 4 |  | St | Bend DIN 2605-1-90-3-168.3x7.1-1.0037 |  |  |  | 150 | DIN 2605
|  | 5 |  | St | Flange C 150x168.3 DIN 2633-1.0037 |  |  |  | 150 | DIN 2633 |  | 16
|  | 1 |  | St | Tee DIN 2615-2-168.3x2.6-1.4571 |  |  |  | 150 | DIN 2615
|  | 2 |  | St | Ari STOBU Fig. 006/306 PN 16, ND 150, C, L=460.0 |  |  |  | 150 |  |  | 16
HA-120
HA-121
1007
RLT:
|  | 0.36 |  | m | Pipe DIN 2448-1.0037-21.3x2.0 |  |  |  | 15 | DIN 2448
|  | 0.354 |  | m | Pipe DIN 2448-1.0037-33.7x2.6 |  |  |  | 25 | DIN 2448
|  | 1.418 |  | m | Pipe DIN 2448-1.0037-168.3x4.5 |  |  |  | 150 | DIN 2448
|  | 1 |  | St | Bend DIN 2605-1-90-3-21.3x3.2-1.0037 |  |  |  | 15 | DIN 2605
|  | 1 |  | St | Bend DIN 2605-1-90-3-33.7x4.0-1.0037 |  |  |  | 25 | DIN 2605
|  | 1 |  | St | Bend DIN 2605-1-90-3-168.3x7.1-1.0037 |  |  |  | 150 | DIN 2605
|  | 1 |  | St | Reducer DIN 2616-2-C-168.3x4.5-114.3x3.6-1.0037 |  |  |  | 150 | DIN 2616
|  | 2 |  | St | Flange C 15x21.3 DIN 2633-1.0037 |  |  |  | 15 | DIN 2633 |  | 16
|  | 2 |  | St | Flange C 25x33.7 DIN 2633-1.0037 |  |  |  | 25 | DIN 2633 |  | 16
|  | 1 |  | St | Flange C 100x114.3 DIN 2633-1.0037 |  |  |  | 100 | DIN 2633 |  | 16
|  | 4 |  | St | Flange C 150x168.3 DIN 2633-1.0037 |  |  |  | 150 | DIN 2633 |  | 16
|  | 1 |  | St | Ball cock ND 25-PN 16, C, L=160.0, Pneumatic, H=255.0, W=150.0 |  |  |  | 25 |  |  | 16
HA-111
|  | 1 |  | St | RK86 Check valve ND 150-PN 16, C, L=106.0 |  |  |  | 150 |  |  | 16
RK-103
|  | 1 |  | St | Shut-off ball cock ND 15-PN 16, C, L=130.0 |  |  |  | 15 |  |  | 16
HA-181
|  | 1 |  | St | Ari STOBU Fig. 006/306 PN 16, ND 150, C, L=460.0 |  |  |  | 150 |  |  | 16
HA-105
1008
RLT:
|  | 0.51 |  | m | Pipe DIN 2448-1.0037-21.3x2.0 |  |  |  | 15 | DIN 2448
|  | 0.354 |  | m | Pipe DIN 2448-1.0037-33.7x2.6 |  |  |  | 25 | DIN 2448
|  | 1.869 |  | m | Pipe DIN 2448-1.0037-168.3x4.5 |  |  |  | 150 | DIN 2448
|  | 10.388 |  | m | Pipe DIN 2458-1.0037-219.1x5.9 |  |  |  | 200 | DIN 2458
|  | 2 |  | St | Bend DIN 2605-1-45-3-219.1x8.0-1.0037 |  |  |  | 200 | DIN 2605
|  | 1 |  | St | Bend DIN 2605-1-90-3-21.3x3.2-1.0037 |  |  |  | 15 | DIN 2605
|  | 1 |  | St | Bend DIN 2605-1-90-3-33.7x4.0-1.0037 |  |  |  | 25 | DIN 2605
|  | 2 |  | St | Bend DIN 2605-1-90-3-219.1x8.0-1.0037 |  |  |  | 200 | DIN 2605
|  | 1 |  | St | Reducer DIN 2616-2-C-168.3x4.5-114.3x3.6-1.0037 |  |  |  | 150 | DIN 2616
|  | 3 |  | St | Reducer DIN 2616-2-C-219.1x6.3-168.3x4.5-1.0037 |  |  |  | 200 | DIN 2616
|  | 2 |  | St | Flange C 15x21.3 DIN 2633-1.0037 |  |  |  | 15 | DIN 2633 |  | 16
|  | 2 |  | St | Flange C 25x33.7 DIN 2633-1.0037 |  |  |  | 25 | DIN 2633 |  | 16
|  | 1 |  | St | Flange C 100x114.3 DIN 2633-1.0037 |  |  |  | 100 | DIN 2633 |  | 16
|  | 8 |  | St | Flange C 150x168.3 DIN 2633-1.0037 |  |  |  | 150 | DIN 2633 |  | 16
|  | 4 |  | St | Flange C 200x219.1 DIN 2633-1.0037 |  |  |  | 200 | DIN 2633 |  | 16
|  | 1 |  | St | Tee DIN 2615-2-219.1x6.3-168.3x4.5-1.0037 |  |  |  | 200 | DIN 2615
|  | 1 |  | St | ARI-Stevi460-Premio ND150,PN16, L=480 |  |  |  | 150 |  |  | 16
CV-109
|  | 1 |  | St | Ball cock ND 25-PN 16, C, L=160.0, Pneumatic, H=255.0, W=150.0 |  |  |  | 25 |  |  | 16
HA-112
|  | 1 |  | St | RK86 Check valve ND 150-PN 16, C, L=106.0 |  |  |  | 150 |  |  | 16
RK-104
|  | 1 |  | St | Shut-off ball cock ND 15-PN 16, C, L=130.0 |  |  |  | 15 |  |  | 16
HA-182
|  | 2 |  | St | Ari STOBU Fig. 006/306 PN 16, ND 150, C, L=460.0 |  |  |  | 150 |  |  | 16
HA-106
CV-108
|  | 2 |  | St | Ari STOBU Fig. 006/306 PN 16, ND 200, C, L=600.0 |  |  |  | 200 |  |  | 16
HA-107
HA-110
1012
RLT:
|  | 1.892 |  | m | Pipe DIN 2448-1.0037-168.3x4.5 |  |  |  | 150 | DIN 2448
|  | 1 |  | St | Bend DIN 2605-1-90-3-168.3x7.1-1.0037 |  |  |  | 150 | DIN 2605
|  | 6 |  | St | Flange C 150x168.3 DIN 2633-1.0037 |  |  |  | 150 | DIN 2633 |  | 16
|  | 2 |  | St | Ari STOBU Fig. 006/306 PN 16, ND 150, C, L=460.0 |  |  |  | 150 |  |  | 16
HA-124
HA-125
1013
RLT:
|  | 0.548 |  | m | Pipe DIN 2448-1.0037-60.3x2.9 |  |  |  | 50 | DIN 2448
|  | 3.212 |  | m | Pipe DIN 2448-1.0037-114.3x3.6 |  |  |  | 100 | DIN 2448
|  | 3.553 |  | m | Pipe DIN 2448-1.0037-168.3x4.5 |  |  |  | 150 | DIN 2448
|  | 3.346 |  | m | Pipe DIN 2448-1.0037-219.1x5.9 |  |  |  | 200 | DIN 2448
|  | 2 |  | St | Bend DIN 2605-1-90-3-60.3x4.5-1.0037 |  |  |  | 50 | DIN 2605
|  | 2 |  | St | Bend DIN 2605-1-90-3-114.3x6.3-1.0037 |  |  |  | 100 | DIN 2605
|  | 3 |  | St | Bend DIN 2605-1-90-3-168.3x7.1-1.0037 |  |  |  | 150 | DIN 2605
|  | 1 |  | St | Reducer DIN 2616-2-C-219.1x6.3-168.3x4.5-1.0037 |  |  |  | 200 | DIN 2616
|  | 3 |  | St | Flange C 50 ND 16 DIN 2527-1.0037 |  |  |  | 50 | DIN 2527 |  | 16
|  | 3 |  | St | Flange C 50x60.3 DIN 2633-1.0037 |  |  |  | 50 | DIN 2633 |  | 16
|  | 2 |  | St | Flange C 100x114.3 DIN 2633-1.0037 |  |  |  | 100 | DIN 2633 |  | 16
|  | 5 |  | St | Flange C 150x168.3 DIN 2633-1.0037 |  |  |  | 150 | DIN 2633 |  | 16
|  | 2 |  | St | Flange C 200x219.1 DIN 2633-1.0037 |  |  |  | 200 | DIN 2633 |  | 16
|  | 2 |  | St | Tee DIN 2615-2-168.3x4.5-114.3x3.6-1.0037 |  |  |  | 150 | DIN 2615
|  | 1 |  | St | Tee DIN 2615-2-219.1x6.3-168.3x4.5-1.0037 |  |  |  | 200 | DIN 2615
|  | 1 |  | St | Butterfly valve type U12 ND 100-PN 16, C, L=52.0 |  |  |  | 100 | type U12 |  | 16
HA-131
|  | 3 |  | St | Ari STOBU Fig. 006/306 PN 16, ND 50, C, L=230.0 |  |  |  | 50 |  |  | 16
HA-126
HA-127
HA-129
|  | 2 |  | St | Ari STEVI Fig. 12.405 PN 16, ND 150, C, L=480.0 |  |  |  | 150 |  |  | 16
CV-128
HA-130
1018
RLT:
|  | 3.8 |  | m | Pipe DIN 2448-1.0037-168.3x4.5 |  |  |  | 150 | DIN 2448
|  | 4 |  | St | Bend DIN 2605-1-90-3-168.3x7.1-1.0037 |  |  |  | 150 | DIN 2605
|  | 1 |  | St | Reducer DIN 2616-2-C-219.1x6.3-168.3x4.5-1.0037 |  |  |  | 200 | DIN 2616
|  | 3 |  | St | Flange C 150x168.3 DIN 2632-1.0037 |  |  |  | 150 | DIN 2632 |  | 10
|  | 1 |  | St | Flange C 200x219.1 DIN 2632-1.0037 |  |  |  | 200 | DIN 2632 |  | 10
|  | 1 |  | St | Tee DIN 2615-2-168.3x4.5-1.0037 |  |  |  | 150 | DIN 2615
|  | 1 |  | St | Slide valve type 930 ND 150-PN 10, C, L=350.0 , Hand Wheel, H=490.0, W=320.0 |  |  |  | 150 |  |  | 10
HA-101
1019
RLT:
|  | 2.237 |  | m | Pipe DIN 2448-1.0037-168.3x4.5 |  |  |  | 150 | DIN 2448
|  | 2 |  | St | Bend DIN 2605-1-90-3-168.3x7.1-1.0037 |  |  |  | 150 | DIN 2605
|  | 3 |  | St | Flange C 150x168.3 DIN 2632-1.0037 |  |  |  | 150 | DIN 2632 |  | 10
|  | 1 |  | St | Slide valve type 930 ND 150-PN 10, C, L=350.0 , Hand Wheel, H=490.0, W=320.0 |  |  |  | 150 |  |  | 10
HA-102
1020
RLT:
|  | 1.962 |  | m | Pipe DIN 2448-1.0037-60.3x2.9 |  |  |  | 50 | DIN 2448
|  | 9.645 |  | m | Pipe DIN 2448-1.0037-168.3x4.5 |  |  |  | 150 | DIN 2448
|  | 2 |  | St | Bend DIN 2605-1-90-3-60.3x4.5-1.0037 |  |  |  | 50 | DIN 2605
|  | 2 |  | St | Bend DIN 2605-1-90-3-168.3x7.1-1.0037 |  |  |  | 150 | DIN 2605
|  | 2 |  | St | Flange C 50x60.3 DIN 2632-1.0037 |  |  |  | 50 | DIN 2632 |  | 10
|  | 9 |  | St | Flange C 150x168.3 DIN 2632-1.0037 |  |  |  | 150 | DIN 2632 |  | 10
|  | 1 |  | St | Shut-off ball cock ND 50-PN 10, C, L=230.0, Hand Lever, H=174.0, W=280.0 |  |  |  | 50 |  |  | 10
HA-137
|  | 2 |  | St | Shut-off butterfly valve ND 150-PN 10, C, L=56.0, Hand Lever, H=186.0, W=235.0 |  |  |  | 150 |  |  | 10
HA-134
HA-136
|  | 1 |  | St | Ari STEVI Fig. 12.405 PN 16, ND 150, C, L=480.0 |  |  |  | 150 |  |  | 16
CV-135
1021
RLT:
|  | 0.152 |  | m | Pipe DIN 2448-1.0037-33.7x2.6 |  |  |  | 25 | DIN 2448
|  | 6.628 |  | m | Pipe DIN 2448-1.0037-168.3x4.5 |  |  |  | 150 | DIN 2448
|  | 5 |  | St | Bend DIN 2605-1-90-3-168.3x7.1-1.0037 |  |  |  | 150 | DIN 2605
|  | 1 |  | St | Flange C 25 ND 10 DIN 2527-1.0037 |  |  |  | 25 | DIN 2527 |  | 10
|  | 1 |  | St | Flange C 25x33.7 DIN 2632-1.0037 |  |  |  | 25 | DIN 2632 |  | 10
|  | 2 |  | St | Flange C 150x168.3 DIN 2633-1.0037 |  |  |  | 150 | DIN 2633 |  | 16
|  | 1 |  | St | Shut-off ball cock ND 25-PN 10, C, L=160.0, Hand Lever, H=114.0, W=160.0 |  |  |  | 25 |  |  | 10
HA-151
|  | 1 |  | St | Ari STOBU Fig. 006/306 PN 16, ND 150, C, L=460.0 |  |  |  | 150 |  |  | 16
HA-150
1030
RLT:
|  | 0.2 |  | m | Pipe DIN 2448-1.0037-60.3x2.9 |  |  |  | 50 | DIN 2448
|  | 10.685 |  | m | Pipe DIN 2448-1.0037-168.3x4.5 |  |  |  | 150 | DIN 2448
|  | 2 |  | St | Bend DIN 2605-1-45-3-168.3x7.1-1.0037 |  |  |  | 150 | DIN 2605
|  | 4 |  | St | Bend DIN 2605-1-90-3-168.3x7.1-1.0037 |  |  |  | 150 | DIN 2605
|  | 1 |  | St | Flange C 50 ND 10 DIN 2527-1.0037 |  |  |  | 50 | DIN 2527 |  | 10
|  | 1 |  | St | Flange C 50x60.3 DIN 2632-1.0037 |  |  |  | 50 | DIN 2632 |  | 10
|  | 3 |  | St | Flange C 150x168.3 DIN 2632-1.0037 |  |  |  | 150 | DIN 2632 |  | 10
|  | 1 |  | St | Shut-off ball cock ND 50-PN 10, C, L=230.0, Hand Lever, H=174.0, W=280.0 |  |  |  | 50 |  |  | 10
HA-139
|  | 1 |  | St | Shut-off butterfly valve ND 150-PN 10, C, L=56.0, Hand Lever, H=186.0, W=235.0 |  |  |  | 150 |  |  | 10
HA-138
1036
RLT:
|  | 4.022 |  | m | Pipe DIN 2448-1.0037-114.3x3.6 |  |  |  | 100 | DIN 2448
|  | 4 |  | St | Bend DIN 2605-1-90-3-114.3x6.3-1.0037 |  |  |  | 100 | DIN 2605
|  | 1 |  | St | PH METRIC Flange ND 100 |  |  |  | 100
|  | 2 |  | St | Flange C 100x114.3 DIN 2632-1.0037 |  |  |  | 100 | DIN 2632 |  | 10
|  | 1 |  | St | Shut-off globe valve type D13 ND 100-PN 10, C, L=120.0 , Actuator, H=252.0, W=210.0 |  |  |  | 100 |  |  | 10
HA-153
1040
RLT:
|  | 12.103 |  | m | Pipe DIN 2448-1.0037-88.9x3.2 |  |  |  | 80 | DIN 2448
|  | 3 |  | St | Bend DIN 2605-1-90-3-88.9x5.6-1.0037 |  |  |  | 80 | DIN 2605
|  | 1 |  | St | Flange C 80x88.9 DIN 2633-1.0037 |  |  |  | 80 | DIN 2633 |  | 16
|  | 1 |  | St | Shut-off ball cock ND 80-PN 16, C, L=310.0 |  |  |  | 80 |  |  | 16
HA-152
1091
RLT:
|  | 5.767 |  | m | Pipe DIN 2448-1.0037-168.3x4.5 |  |  |  | 150 | DIN 2448
|  | 3 |  | St | Bend DIN 2605-1-90-3-168.3x7.1-1.0037 |  |  |  | 150 | DIN 2605
|  | 4 |  | St | Flange C 150x168.3 DIN 2633-1.0037 |  |  |  | 150 | DIN 2633 |  | 16
|  | 1 |  | St | Ari STOBU Fig. 006/306 PN 16, ND 150, C, L=460.0 |  |  |  | 150 |  |  | 16
HA-145
1510
RLT:
|  | 32.283 |  | m | Pipe DIN 2448-1.0037-323.9x7.1 |  |  |  | 300 | DIN 2448
|  | 1 |  | St | Bend DIN 2605-1-90-3-323.9x10.0-1.0037 |  |  |  | 300 | DIN 2605
|  | 1 |  | St | Tee DIN 2615-2-323.9x2.9-1.4571 |  |  |  | 300 | DIN 2615
1520
RLT:
|  | 26.482 |  | m | Pipe DIN 2448-1.0037-323.9x7.1 |  |  |  | 300 | DIN 2448
|  | 10 |  | St | Bend DIN 2605-1-90-3-323.9x10.0-1.0037 |  |  |  | 300 | DIN 2605
|  | 1 |  | St | Flange C 300x323.9 DIN 2633-1.0037 |  |  |  | 300 | DIN 2633 |  | 16
1521
RLT:
|  | 28.554 |  | m | Pipe DIN 2448-1.0037-219.1x5.9 |  |  |  | 200 | DIN 2448
|  | 3 |  | St | Bend DIN 2605-1-90-3-219.1x8.0-1.0037 |  |  |  | 200 | DIN 2605
|  | 4 |  | St | ROHRBOGEN, R=400, A=100 GRAD, L1=200, L2=200, ROHRLÄNGE=1098.1317, Pipe DIN 2448-1.0037-219.1x5.9 |  |  |  | 200 | DIN 2448
1522
RLT:
|  | 28.579 |  | m | Pipe DIN 2448-1.0037-219.1x5.9 |  |  |  | 200 | DIN 2448
|  | 5 |  | St | Bend DIN 2605-1-90-3-219.1x8.0-1.0037 |  |  |  | 200 | DIN 2605
|  | 4 |  | St | ROHRBOGEN, R=400, A=45 GRAD, L1=200, L2=200, ROHRLÄNGE=714.1593, Pipe DIN 2448-1.0037-219.1x5.9 |  |  |  | 200 | DIN 2448
1530
RLT:
|  | 11.939 |  | m | Pipe DIN 2448-1.0037-219.1x5.9 |  |  |  | 200 | DIN 2448
|  | 2 |  | St | Bend DIN 2605-1-45-3-219.1x8.0-1.0037 |  |  |  | 200 | DIN 2605
|  | 1 |  | St | Bend DIN 2605-1-90-3-219.1x8.0-1.0037 |  |  |  | 200 | DIN 2605
|  | 2 |  | St | Flange C 200x219.1 DIN 2633-1.0037 |  |  |  | 200 | DIN 2633 |  | 16
|  | 1 |  | St | Tee DIN 2615-2-219.1x2.9-1.4571 |  |  |  | 200 | DIN 2615
|  | 1 |  | St | Ari STOBU Fig. 006/306 PN 16, ND 200, C, L=600.0 |  |  |  | 200 |  |  | 16
HA-214
1550
RLT:
|  | 0.2 |  | m | Pipe DIN 2448-1.0037-21.3x2.0 |  |  |  | 15 | DIN 2448
|  | 0.531 |  | m | Pipe DIN 2448-1.0037-60.3x2.9 |  |  |  | 50 | DIN 2448
|  | 1.075 |  | m | Pipe DIN 2448-1.0037-114.3x3.6 |  |  |  | 100 | DIN 2448
|  | 26.558 |  | m | Pipe DIN 2448-1.0037-219.1x5.9 |  |  |  | 200 | DIN 2448
|  | 23.498 |  | m | Pipe DIN 2448-1.0037-273.0x6.3 |  |  |  | 250 | DIN 2448
|  | 1 |  | St | Bend DIN 2605-1-90-3-60.3x4.5-1.0037 |  |  |  | 50 | DIN 2605
|  | 2 |  | St | Bend DIN 2605-1-90-3-114.3x6.3-1.0037 |  |  |  | 100 | DIN 2605
|  | 10 |  | St | Bend DIN 2605-1-90-3-219.1x8.0-1.0037 |  |  |  | 200 | DIN 2605
|  | 6 |  | St | Bend DIN 2605-1-90-3-273.0x8.8-1.0037 |  |  |  | 250 | DIN 2605
|  | 2 |  | St | Flange C 200 ND 16 DIN 2527-1.0037 |  |  |  | 200 | DIN 2527 |  | 16
|  | 2 |  | St | PH METRIC Flange ND 250 |  |  |  | 250
|  | 2 |  | St | Flange C 50x60.3 DIN 2633-1.0037 |  |  |  | 50 | DIN 2633 |  | 16
|  | 4 |  | St | Flange C 100x114.3 DIN 2633-1.0037 |  |  |  | 100 | DIN 2633 |  | 16
|  | 6 |  | St | Flange C 200x219.1 DIN 2633-1.0037 |  |  |  | 200 | DIN 2633 |  | 16
|  | 3 |  | St | Flange C 250x273.0 DIN 2633-1.0037 |  |  |  | 250 | DIN 2633 |  | 16
|  | 2 |  | St | Tee DIN 2615-2-219.1x2.9-1.4571 |  |  |  | 200 | DIN 2615
|  | 2 |  | St | Tee DIN 2615-2-114.3x3.6-60.3x2.9-1.0037 |  |  |  | 100 | DIN 2615
|  | 1 |  | St | Tee DIN 2615-2-219.1x6.3-114.3x3.6-1.0037 |  |  |  | 200 | DIN 2615
|  | 1 |  | St | Tee DIN 2615-2-273.0x6.3-114.3x3.6-1.0037 |  |  |  | 250 | DIN 2615
|  | 1 |  | St | Saftey corner valve ND 80-PN 16, C, L=175.0 |  |  |  | 100 |  |  | 16
PS-115
|  | 1 |  | St | Erhard Schieber 2712, ND 100-PN 16, C, L=190.0 |  |  |  | 100 |  |  | 16
HA-117
|  | 1 |  | St | Erhard Schieber 2712, ND 200-PN 16, C, L=230.0 |  |  |  | 200 |  |  | 16
HA-114
|  | 1 |  | St | Erhard Schieber 2712, ND 250-PN 16, C, L=250.0 |  |  |  | 250 |  |  | 16
HA-510
|  | 1 |  | St | Shut-off ball cock ND 50-PN 16, C, L=230.0 |  |  |  | 50 |  |  | 16
HA-118
|  | 2 |  | St | Ari STOBU Fig. 006/306 PN 16, ND 200, C, L=600.0 |  |  |  | 200 |  |  | 16
HA-216
HA-116
1888
RLT:
|  | 7.295 |  | m | Pipe DIN 2448-1.0037-168.3x4.5 |  |  |  | 150 | DIN 2448
|  | 1 |  | St | Bend DIN 2605-1-90-3-168.3x7.1-1.0037 |  |  |  | 150 | DIN 2605
|  | 2 |  | St | Flange C 150x168.3 DIN 2633-1.0037 |  |  |  | 150 | DIN 2633 |  | 16
|  | 1 |  | St | Ari STOBU Fig. 006/306 PN 16, ND 150, C, L=460.0 |  |  |  | 150 |  |  | 16
HA-119
Seite 1 von 1
Donnerstag, 14. Februar 2013