## Passungen
Passungen
f3
f4
f5
f6
f7
f8
f9
F3
F5
F6
F7
F8
F9
F10
g3
g4
g5
g6
g7
h1
h2
h3
h4
h5
h6
h7
h8
h9
h10
h11
h12
h13
h14
h15
h16
h17
h18
H1
H2
H3
H4
H5
H6
H7
H8
H9
H10
H11
H12
H13
H14
H15
H16
H17
H18
k3
k4
k5
k6
k7
k8
k9
k10
k11
K3
K5
K6
K7
K8
K9
K10
m3
m4
m5
m6
m7
M3
M5
M6
M7
M8
n3
n4
n5
n6
n7
p3
p4
p5
p6
p7
p8
p9
P3
P5
P6
P7
P8
P9
j5
j6
j7
j8
js1
js2
js3
js4
js5
js6
js7
js8
js9
js10
js11
js12
js13
js14
js15
js16
js17
js18
r3
r4
r5
r6
r7
r8
r9
G3
G5
G6
G7
J6
J7
J8
JS1
JS2
JS3
JS4
JS5
JS6
JS7
JS8
JS9
JS10
JS11
JS12
JS13
JS14
JS15
JS16
JS17
JS18
N3
N5
N6
N7
N8
N9
N10
N11
R3
R5
R6
R7
R8
R9

## Abmaße
Passungen | Bereich von | Bereich bis | oberes Abmaß | unteres Abmaß
f3 | 1 | 3 | -0.006 | -0.008
f4 | 1 | 3 | -0.006 | -0.009
f4 | 3 | 6 | -0.01 | -0.014
f4 | 6 | 10 | -0.013 | -0.017
f4 | 10 | 18 | -0.016 | -0.021
f4 | 18 | 30 | -0.02 | -0.026
f4 | 30 | 50 | -0.025 | -0.032
f4 | 50 | 80 | -0.03 | -0.038
f4 | 80 | 120 | -0.036 | -0.046
f4 | 120 | 180 | -0.043 | -0.055
f4 | 180 | 250 | -0.05 | -0.064
f4 | 250 | 315 | -0.056 | -0.072
f4 | 315 | 400 | -0.062 | -0.08
f4 | 400 | 500 | -0.068 | -0.088
f5 | 1 | 3 | -0.006 | -0.01
f5 | 3 | 6 | -0.01 | -0.015
f5 | 6 | 10 | -0.013 | -0.019
f5 | 10 | 18 | -0.016 | -0.024
f5 | 18 | 30 | -0.02 | -0.029
f5 | 30 | 50 | -0.025 | -0.036
f5 | 50 | 80 | -0.03 | -0.043
f5 | 80 | 120 | -0.036 | -0.051
f5 | 120 | 180 | -0.043 | -0.061
f5 | 180 | 250 | -0.05 | -0.07
f5 | 250 | 315 | -0.056 | -0.079
f5 | 315 | 400 | -0.062 | -0.087
f5 | 400 | 500 | -0.068 | -0.095
f6 | 1 | 3 | -0.006 | -0.012
f6 | 3 | 6 | -0.01 | -0.018
f6 | 6 | 10 | -0.013 | -0.022
f6 | 10 | 18 | -0.016 | -0.027
f6 | 18 | 30 | -0.02 | -0.033
f6 | 30 | 50 | -0.025 | -0.041
f6 | 50 | 80 | -0.03 | -0.049
f6 | 80 | 120 | -0.036 | -0.058
f6 | 120 | 180 | -0.043 | -0.068
f6 | 180 | 250 | -0.05 | -0.079
f6 | 250 | 315 | -0.056 | -0.088
f6 | 315 | 400 | -0.062 | -0.098
f6 | 400 | 500 | -0.068 | -0.108
f7 | 1 | 3 | -0.006 | -0.016
f7 | 3 | 6 | -0.01 | -0.022
f7 | 6 | 10 | -0.013 | -0.028
f7 | 10 | 18 | -0.016 | -0.034
f7 | 18 | 30 | -0.02 | -0.041
f7 | 30 | 50 | -0.025 | -0.05
f7 | 50 | 80 | -0.03 | -0.06
f7 | 80 | 120 | -0.036 | -0.071
f7 | 120 | 180 | -0.043 | -0.083
f7 | 180 | 250 | -0.05 | -0.096
f7 | 250 | 315 | -0.056 | -0.108
f7 | 315 | 400 | -0.062 | -0.119
f7 | 400 | 500 | -0.068 | -0.131
f8 | 1 | 3 | -0.006 | -0.02
f8 | 3 | 6 | -0.01 | -0.028
f8 | 6 | 10 | -0.013 | -0.035
f8 | 10 | 18 | -0.016 | -0.043
f8 | 18 | 30 | -0.02 | -0.053
f8 | 30 | 50 | -0.025 | -0.064
f8 | 50 | 80 | -0.03 | -0.076
f8 | 80 | 120 | -0.036 | -0.09
f8 | 120 | 180 | -0.043 | -0.106
f8 | 180 | 250 | -0.05 | -0.122
f8 | 250 | 315 | -0.056 | -0.137
f8 | 315 | 400 | -0.062 | -0.151
f8 | 400 | 500 | -0.068 | -0.165
f9 | 1 | 3 | -0.006 | -0.031
f9 | 3 | 6 | -0.01 | -0.04
f9 | 6 | 10 | -0.013 | -0.049
f9 | 10 | 18 | -0.016 | -0.059
f9 | 18 | 30 | -0.02 | -0.072
f9 | 30 | 50 | -0.025 | -0.087
f9 | 50 | 80 | -0.03 | -0.104
f9 | 80 | 120 | -0.036 | -0.123
f9 | 120 | 180 | -0.043 | -0.143
f9 | 180 | 250 | -0.05 | -0.165
f9 | 250 | 315 | -0.056 | -0.186
f9 | 315 | 400 | -0.062 | -0.202
f9 | 400 | 500 | -0.068 | -0.223
F3 | 1 | 3 | 0.008 | 0.006
F5 | 1 | 3 | 0.01 | 0.006
F5 | 3 | 6 | 0.015 | 0.01
F5 | 6 | 10 | 0.019 | 0.013
F5 | 10 | 18 | 0.024 | 0.016
F5 | 18 | 30 | 0.029 | 0.02
F5 | 30 | 50 | 0.036 | 0.025
F5 | 50 | 80 | 0.043 | 0.03
F5 | 80 | 120 | 0.051 | 0.036
F5 | 120 | 180 | 0.061 | 0.043
F5 | 180 | 250 | 0.07 | 0.05
F5 | 250 | 315 | 0.079 | 0.056
F5 | 315 | 400 | 0.087 | 0.062
F5 | 400 | 500 | 0.095 | 0.068
F6 | 1 | 3 | 0.012 | 0.006
F6 | 3 | 6 | 0.018 | 0.01
F6 | 6 | 10 | 0.022 | 0.013
F6 | 10 | 18 | 0.027 | 0.016
F6 | 18 | 30 | 0.033 | 0.02
F6 | 30 | 50 | 0.041 | 0.025
F6 | 50 | 80 | 0.049 | 0.03
F6 | 80 | 120 | 0.058 | 0.036
F6 | 120 | 180 | 0.068 | 0.043
F6 | 180 | 250 | 0.079 | 0.05
F6 | 250 | 315 | 0.088 | 0.056
F6 | 315 | 400 | 0.098 | 0.062
F6 | 400 | 500 | 0.108 | 0.068
F7 | 1 | 3 | 0.016 | 0.006
F7 | 3 | 6 | 0.022 | 0.01
F7 | 6 | 10 | 0.028 | 0.013
F7 | 10 | 18 | 0.034 | 0.016
F7 | 18 | 30 | 0.041 | 0.02
F7 | 30 | 50 | 0.05 | 0.025
F7 | 50 | 80 | 0.06 | 0.03
F7 | 80 | 120 | 0.071 | 0.036
F7 | 120 | 180 | 0.083 | 0.043
F7 | 180 | 250 | 0.096 | 0.05
F7 | 250 | 315 | 0.108 | 0.056
F7 | 315 | 400 | 0.119 | 0.062
F7 | 400 | 500 | 0.131 | 0.068
F8 | 1 | 3 | 0.02 | 0.006
F8 | 3 | 6 | 0.028 | 0.01
F8 | 6 | 10 | 0.035 | 0.013
F8 | 10 | 18 | 0.043 | 0.016
F8 | 18 | 30 | 0.053 | 0.02
F8 | 30 | 50 | 0.064 | 0.025
F8 | 50 | 80 | 0.076 | 0.03
F8 | 80 | 120 | 0.09 | 0.036
F8 | 120 | 180 | 0.106 | 0.043
F8 | 180 | 250 | 0.122 | 0.05
F8 | 250 | 315 | 0.137 | 0.056
F8 | 315 | 400 | 0.151 | 0.062
F8 | 400 | 500 | 0.165 | 0.068
F9 | 1 | 3 | 0.031 | 0.006
F9 | 3 | 6 | 0.04 | 0.01
F9 | 6 | 10 | 0.049 | 0.013
F9 | 10 | 18 | 0.059 | 0.016
F9 | 18 | 30 | 0.072 | 0.02
F9 | 30 | 50 | 0.087 | 0.025
F9 | 50 | 80 | 0.104 | 0.03
F9 | 80 | 120 | 0.123 | 0.036
F9 | 120 | 180 | 0.143 | 0.043
F9 | 180 | 250 | 0.165 | 0.05
F9 | 250 | 315 | 0.186 | 0.056
F9 | 315 | 400 | 0.202 | 0.062
F9 | 400 | 500 | 0.223 | 0.068
F10 | 3 | 6 | 0.058 | 0.01
F10 | 6 | 10 | 0.071 | 0.013
F10 | 10 | 18 | 0.086 | 0.016
g3 | 1 | 3 | -0.002 | -0.004
g4 | 1 | 3 | -0.002 | -0.005
g4 | 3 | 6 | -0.004 | -0.008
g4 | 6 | 10 | -0.005 | -0.009
g4 | 10 | 18 | -0.006 | -0.011
g4 | 18 | 30 | -0.007 | -0.013
g4 | 30 | 50 | -0.009 | -0.016
g4 | 50 | 80 | -0.01 | -0.018
g4 | 80 | 120 | -0.012 | -0.022
g4 | 120 | 180 | -0.014 | -0.026
g4 | 180 | 250 | -0.015 | -0.029
g4 | 250 | 315 | -0.017 | -0.033
g4 | 315 | 400 | -0.018 | -0.036
g4 | 400 | 500 | -0.02 | -0.04
g5 | 1 | 3 | -0.002 | -0.006
g5 | 3 | 6 | -0.004 | -0.009
g5 | 6 | 10 | -0.005 | -0.011
g5 | 10 | 18 | -0.006 | -0.014
g5 | 18 | 30 | -0.007 | -0.016
g5 | 30 | 50 | -0.009 | -0.02
g5 | 50 | 80 | -0.01 | -0.023
g5 | 80 | 120 | -0.012 | -0.027
g5 | 120 | 180 | -0.014 | -0.032
g5 | 180 | 250 | -0.015 | -0.035
g5 | 250 | 315 | -0.017 | -0.04
g5 | 315 | 400 | -0.018 | -0.043
g5 | 400 | 500 | -0.02 | -0.047
g6 | 1 | 3 | -0.002 | -0.008
g6 | 3 | 6 | -0.004 | -0.012
g6 | 6 | 10 | -0.005 | -0.014
g6 | 10 | 18 | -0.006 | -0.017
g6 | 18 | 30 | -0.007 | -0.02
g6 | 30 | 50 | -0.009 | -0.025
g6 | 50 | 80 | -0.01 | -0.029
g6 | 80 | 120 | -0.012 | -0.034
g6 | 120 | 180 | -0.014 | -0.039
g6 | 180 | 250 | -0.015 | -0.044
g6 | 250 | 315 | -0.017 | -0.049
g6 | 315 | 400 | -0.018 | -0.054
g6 | 400 | 500 | -0.02 | -0.06
g7 | 1 | 3 | -0.002 | -0.012
g7 | 3 | 6 | -0.004 | -0.016
g7 | 6 | 10 | -0.005 | -0.02
g7 | 10 | 18 | -0.006 | -0.024
g7 | 18 | 30 | -0.007 | -0.028
g7 | 30 | 50 | -0.009 | -0.034
g7 | 50 | 80 | -0.01 | -0.04
g7 | 80 | 120 | -0.012 | -0.047
g7 | 120 | 180 | -0.014 | -0.054
g7 | 180 | 250 | -0.015 | -0.061
g7 | 250 | 315 | -0.017 | -0.069
g7 | 315 | 400 | -0.018 | -0.075
g7 | 400 | 500 | -0.02 | -0.083
h1 | 1 | 3 | 0 | -0.0008
h1 | 3 | 6 | 0 | -0.001
h1 | 6 | 10 | 0 | -0.001
h1 | 10 | 18 | 0 | -0.0012
h1 | 18 | 30 | 0 | -0.0015
h1 | 30 | 50 | 0 | -0.0015
h1 | 50 | 80 | 0 | -0.002
h1 | 80 | 120 | 0 | -0.0025
h1 | 120 | 180 | 0 | -0.0035
h1 | 180 | 250 | 0 | -0.0045
h1 | 250 | 315 | 0 | -0.006
h1 | 315 | 400 | 0 | -0.007
h1 | 400 | 500 | 0 | -0.008
h2 | 1 | 3 | 0 | -0.0012
h2 | 3 | 6 | 0 | -0.0015
h2 | 6 | 10 | 0 | -0.0015
h2 | 10 | 18 | 0 | -0.002
h2 | 18 | 30 | 0 | -0.0025
h2 | 30 | 50 | 0 | -0.0025
h2 | 50 | 80 | 0 | -0.003
h2 | 80 | 120 | 0 | -0.004
h2 | 120 | 180 | 0 | -0.005
h2 | 180 | 250 | 0 | -0.007
h2 | 250 | 315 | 0 | -0.008
h2 | 315 | 400 | 0 | -0.009
h2 | 400 | 500 | 0 | -0.01
h3 | 1 | 3 | 0 | -0.002
h3 | 3 | 6 | 0 | -0.0025
h3 | 6 | 10 | 0 | -0.0025
h3 | 10 | 18 | 0 | -0.003
h3 | 18 | 30 | 0 | -0.004
h3 | 30 | 50 | 0 | -0.004
h3 | 50 | 80 | 0 | -0.005
h3 | 80 | 120 | 0 | -0.006
h3 | 120 | 180 | 0 | -0.008
h3 | 180 | 250 | 0 | -0.01
h3 | 250 | 315 | 0 | -0.012
h3 | 315 | 400 | 0 | -0.013
h3 | 400 | 500 | 0 | -0.015
h4 | 1 | 3 | 0 | -0.003
h4 | 3 | 6 | 0 | -0.004
h4 | 6 | 10 | 0 | -0.004
h4 | 10 | 18 | 0 | -0.005
h4 | 18 | 30 | 0 | -0.006
h4 | 30 | 50 | 0 | -0.007
h4 | 50 | 80 | 0 | -0.008
h4 | 80 | 120 | 0 | -0.01
h4 | 120 | 180 | 0 | -0.012
h4 | 180 | 250 | 0 | -0.014
h4 | 250 | 315 | 0 | -0.016
h4 | 315 | 400 | 0 | -0.018
h4 | 400 | 500 | 0 | -0.02
h5 | 1 | 3 | 0 | -0.004
h5 | 3 | 6 | 0 | -0.005
h5 | 6 | 10 | 0 | -0.006
h5 | 10 | 18 | 0 | -0.008
h5 | 18 | 30 | 0 | -0.009
h5 | 30 | 50 | 0 | -0.011
h5 | 50 | 80 | 0 | -0.013
h5 | 80 | 120 | 0 | -0.015
h5 | 120 | 180 | 0 | -0.018
h5 | 180 | 250 | 0 | -0.02
h5 | 250 | 315 | 0 | -0.023
h5 | 315 | 400 | 0 | -0.025
h5 | 400 | 500 | 0 | -0.027
h6 | 1 | 3 | 0 | -0.006
h6 | 3 | 6 | 0 | -0.008
h6 | 6 | 10 | 0 | -0.009
h6 | 10 | 18 | 0 | -0.011
h6 | 18 | 30 | 0 | -0.013
h6 | 30 | 50 | 0 | -0.016
h6 | 50 | 80 | 0 | -0.019
h6 | 80 | 120 | 0 | -0.022
h6 | 120 | 180 | 0 | -0.025
h6 | 180 | 250 | 0 | -0.029
h6 | 250 | 315 | 0 | -0.032
h6 | 315 | 400 | 0 | -0.036
h6 | 400 | 500 | 0 | -0.04
h7 | 1 | 3 | 0 | -0.01
h7 | 3 | 6 | 0 | -0.012
h7 | 6 | 10 | 0 | -0.015
h7 | 10 | 18 | 0 | -0.018
h7 | 18 | 30 | 0 | -0.021
h7 | 30 | 50 | 0 | -0.025
h7 | 50 | 80 | 0 | -0.03
h7 | 80 | 120 | 0 | -0.035
h7 | 120 | 180 | 0 | -0.04
h7 | 180 | 250 | 0 | -0.046
h7 | 250 | 315 | 0 | -0.052
h7 | 315 | 400 | 0 | -0.057
h7 | 400 | 500 | 0 | -0.063
h8 | 1 | 3 | 0 | -0.014
h8 | 3 | 6 | 0 | -0.018
h8 | 6 | 10 | 0 | -0.022
h8 | 10 | 18 | 0 | -0.027
h8 | 18 | 30 | 0 | -0.033
h8 | 30 | 50 | 0 | -0.039
h8 | 50 | 80 | 0 | -0.046
h8 | 80 | 120 | 0 | -0.054
h8 | 120 | 180 | 0 | -0.063
h8 | 180 | 250 | 0 | -0.072
h8 | 250 | 315 | 0 | -0.081
h8 | 315 | 400 | 0 | -0.089
h8 | 400 | 500 | 0 | -0.097
h9 | 1 | 3 | 0 | -0.025
h9 | 3 | 6 | 0 | -0.03
h9 | 6 | 10 | 0 | -0.036
h9 | 10 | 18 | 0 | -0.043
h9 | 18 | 30 | 0 | -0.052
h9 | 30 | 50 | 0 | -0.062
h9 | 50 | 80 | 0 | -0.074
h9 | 80 | 120 | 0 | -0.087
h9 | 120 | 180 | 0 | -0.1
h9 | 180 | 250 | 0 | -0.115
h9 | 250 | 315 | 0 | -0.13
h9 | 315 | 400 | 0 | -0.14
h9 | 400 | 500 | 0 | -0.155
h10 | 1 | 3 | 0 | -0.04
h10 | 3 | 6 | 0 | -0.048
h10 | 6 | 10 | 0 | -0.058
h10 | 10 | 18 | 0 | -0.07
h10 | 18 | 30 | 0 | -0.084
h10 | 30 | 50 | 0 | -0.1
h10 | 50 | 80 | 0 | -0.12
h10 | 80 | 120 | 0 | -0.14
h10 | 120 | 180 | 0 | -0.16
h10 | 180 | 250 | 0 | -0.185
h10 | 250 | 315 | 0 | -0.21
h10 | 315 | 400 | 0 | -0.23
h10 | 400 | 500 | 0 | -0.25
h11 | 1 | 3 | 0 | -0.06
h11 | 3 | 6 | 0 | -0.075
h11 | 6 | 10 | 0 | -0.09
h11 | 10 | 18 | 0 | -0.11
h11 | 18 | 30 | 0 | -0.13
h11 | 30 | 50 | 0 | -0.16
h11 | 50 | 80 | 0 | -0.19
h11 | 80 | 120 | 0 | -0.22
h11 | 120 | 180 | 0 | -0.25
h11 | 180 | 250 | 0 | -0.29
h11 | 250 | 315 | 0 | -0.32
h11 | 315 | 400 | 0 | -0.36
h11 | 400 | 500 | 0 | -0.4
h12 | 1 | 3 | 0 | -0.1
h12 | 3 | 6 | 0 | -0.12
h12 | 6 | 10 | 0 | -0.15
h12 | 10 | 18 | 0 | -0.18
h12 | 18 | 30 | 0 | -0.21
h12 | 30 | 50 | 0 | -0.25
h12 | 50 | 80 | 0 | -0.3
h12 | 80 | 120 | 0 | -0.35
h12 | 120 | 180 | 0 | -0.4
h12 | 180 | 250 | 0 | -0.46
h12 | 250 | 315 | 0 | -0.52
h12 | 315 | 400 | 0 | -0.57
h12 | 400 | 500 | 0 | -0.63
h13 | 1 | 3 | 0 | -0.14
h13 | 3 | 6 | 0 | -0.18
h13 | 6 | 10 | 0 | -0.22
h13 | 10 | 18 | 0 | -0.27
h13 | 18 | 30 | 0 | -0.33
h13 | 30 | 50 | 0 | -0.39
h13 | 50 | 80 | 0 | -0.46
h13 | 80 | 120 | 0 | -0.54
h13 | 120 | 180 | 0 | -0.63
h13 | 180 | 250 | 0 | -0.72
h13 | 250 | 315 | 0 | -0.81
h13 | 315 | 400 | 0 | -0.89
h13 | 400 | 500 | 0 | -0.97
h14 | 1 | 3 | 0 | -0.25
h14 | 3 | 6 | 0 | -0.3
h14 | 6 | 10 | 0 | -0.36
h14 | 10 | 18 | 0 | -0.43
h14 | 18 | 30 | 0 | -0.52
h14 | 30 | 50 | 0 | -0.62
h14 | 50 | 80 | 0 | -0.74
h14 | 80 | 120 | 0 | -0.87
h14 | 120 | 180 | 0 | -1
h14 | 180 | 250 | 0 | -1.15
h14 | 250 | 315 | 0 | -1.3
h14 | 315 | 400 | 0 | -1.4
h14 | 400 | 500 | 0 | -1.55
h15 | 1 | 3 | 0 | -0.4
h15 | 3 | 6 | 0 | -0.48
h15 | 6 | 10 | 0 | -0.58
h15 | 10 | 18 | 0 | -0.7
h15 | 18 | 30 | 0 | -0.84
h15 | 30 | 50 | 0 | -1
h15 | 50 | 80 | 0 | -1.2
h15 | 80 | 120 | 0 | -1.4
h15 | 120 | 180 | 0 | -1.6
h15 | 180 | 250 | 0 | -1.85
h15 | 250 | 315 | 0 | -2.1
h15 | 315 | 400 | 0 | -2.3
h15 | 400 | 500 | 0 | -2.5
h16 | 1 | 3 | 0 | -0.6
h16 | 3 | 6 | 0 | -0.75
h16 | 6 | 10 | 0 | -0.9
h16 | 10 | 18 | 0 | -1.1
h16 | 18 | 30 | 0 | -1.3
h16 | 30 | 50 | 0 | -1.6
h16 | 50 | 80 | 0 | -1.9
h16 | 80 | 120 | 0 | -2.2
h16 | 120 | 180 | 0 | -2.5
h16 | 180 | 250 | 0 | -2.9
h16 | 250 | 315 | 0 | -3.2
h16 | 315 | 400 | 0 | -3.6
h16 | 400 | 500 | 0 | -4
h17 | 6 | 10 | 0 | -1.5
h17 | 10 | 18 | 0 | -1.8
h17 | 18 | 30 | 0 | -2.1
h17 | 30 | 50 | 0 | -2.5
h17 | 50 | 80 | 0 | -3
h17 | 80 | 120 | 0 | -3.5
h17 | 120 | 180 | 0 | -4
h17 | 180 | 250 | 0 | -4.6
h17 | 250 | 315 | 0 | -5.2
h17 | 315 | 400 | 0 | -5.7
h17 | 400 | 500 | 0 | -6.3
h18 | 10 | 18 | 0 | -2.7
h18 | 18 | 30 | 0 | -3.3
h18 | 30 | 50 | 0 | -3.9
h18 | 50 | 80 | 0 | -4.6
h18 | 80 | 120 | 0 | -5.4
h18 | 120 | 180 | 0 | -6.3
h18 | 180 | 250 | 0 | -7.2
h18 | 250 | 315 | 0 | -8.1
h18 | 315 | 400 | 0 | -8.9
h18 | 400 | 500 | 0 | 9.7
H1 | 1 | 3 | 0.0008 | 0
H1 | 3 | 6 | 0.001 | 0
H1 | 6 | 10 | 0.001 | 0
H1 | 10 | 18 | 0.0012 | 0
H1 | 18 | 30 | 0.0015 | 0
H1 | 30 | 50 | 0.0015 | 0
H1 | 50 | 80 | 0.002 | 0
H1 | 80 | 120 | 0.0025 | 0
H1 | 120 | 180 | 0.0035 | 0
H1 | 180 | 250 | 0.0045 | 0
H1 | 250 | 315 | 0.006 | 0
H1 | 315 | 400 | 0.007 | 0
H1 | 400 | 500 | 0.008 | 0
H2 | 1 | 3 | 0.0012 | 0
H2 | 3 | 6 | 0.0015 | 0
H2 | 6 | 10 | 0.0015 | 0
H2 | 10 | 18 | 0.002 | 0
H2 | 18 | 30 | 0.0025 | 0
H2 | 30 | 50 | 0.0025 | 0
H2 | 50 | 80 | 0.003 | 0
H2 | 80 | 120 | 0.004 | 0
H2 | 120 | 180 | 0.005 | 0
H2 | 180 | 250 | 0.007 | 0
H2 | 250 | 315 | 0.008 | 0
H2 | 315 | 400 | 0.009 | 0
H2 | 400 | 500 | 0.01 | 0
H3 | 1 | 3 | 0.002 | 0
H3 | 3 | 6 | 0.0025 | 0
H3 | 6 | 10 | 0.0025 | 0
H3 | 10 | 18 | 0.003 | 0
H3 | 18 | 30 | 0.004 | 0
H3 | 30 | 50 | 0.004 | 0
H3 | 50 | 80 | 0.005 | 0
H3 | 80 | 120 | 0.006 | 0
H3 | 120 | 180 | 0.008 | 0
H3 | 180 | 250 | 0.01 | 0
H3 | 250 | 315 | 0.012 | 0
H3 | 315 | 400 | 0.013 | 0
H3 | 400 | 500 | 0.015 | 0
H4 | 1 | 3 | 0.003 | 0
H4 | 3 | 6 | 0.004 | 0
H4 | 6 | 10 | 0.004 | 0
H4 | 10 | 18 | 0.005 | 0
H4 | 18 | 30 | 0.006 | 0
H4 | 30 | 50 | 0.007 | 0
H4 | 50 | 80 | 0.008 | 0
H4 | 80 | 120 | 0.01 | 0
H4 | 120 | 180 | 0.012 | 0
H4 | 180 | 250 | 0.014 | 0
H4 | 250 | 315 | 0.016 | 0
H4 | 315 | 400 | 0.018 | 0
H4 | 400 | 500 | 0.02 | 0
H5 | 1 | 3 | 0.004 | 0
H5 | 3 | 6 | 0.005 | 0
H5 | 6 | 10 | 0.006 | 0
H5 | 10 | 18 | 0.008 | 0
H5 | 18 | 30 | 0.009 | 0
H5 | 30 | 50 | 0.011 | 0
H5 | 50 | 80 | 0.013 | 0
H5 | 80 | 120 | 0.015 | 0
H5 | 120 | 180 | 0.018 | 0
H5 | 180 | 250 | 0.02 | 0
H5 | 250 | 315 | 0.023 | 0
H5 | 315 | 400 | 0.025 | 0
H5 | 400 | 500 | 0.027 | 0
H6 | 1 | 3 | 0.006 | 0
H6 | 3 | 6 | 0.008 | 0
H6 | 6 | 10 | 0.009 | 0
H6 | 10 | 18 | 0.011 | 0
H6 | 18 | 30 | 0.013 | 0
H6 | 30 | 50 | 0.016 | 0
H6 | 50 | 80 | 0.019 | 0
H6 | 80 | 120 | 0.022 | 0
H6 | 120 | 180 | 0.025 | 0
H6 | 180 | 250 | 0.029 | 0
H6 | 250 | 315 | 0.032 | 0
H6 | 315 | 400 | 0.036 | 0
H6 | 400 | 500 | 0.04 | 0
H7 | 1 | 3 | 0.01 | 0
H7 | 3 | 6 | 0.012 | 0
H7 | 6 | 10 | 0.015 | 0
H7 | 10 | 18 | 0.018 | 0
H7 | 18 | 30 | 0.021 | 0
H7 | 30 | 50 | 0.025 | 0
H7 | 50 | 80 | 0.03 | 0
H7 | 80 | 120 | 0.035 | 0
H7 | 120 | 180 | 0.04 | 0
H7 | 180 | 250 | 0.046 | 0
H7 | 250 | 315 | 0.052 | 0
H7 | 315 | 400 | 0.057 | 0
H7 | 400 | 500 | 0.063 | 0
H8 | 1 | 3 | 0.014 | 0
H8 | 3 | 6 | 0.018 | 0
H8 | 6 | 10 | 0.022 | 0
H8 | 10 | 18 | 0.027 | 0
H8 | 18 | 30 | 0.033 | 0
H8 | 30 | 50 | 0.039 | 0
H8 | 50 | 80 | 0.046 | 0
H8 | 80 | 120 | 0.054 | 0
H8 | 120 | 180 | 0.063 | 0
H8 | 180 | 250 | 0.072 | 0
H8 | 250 | 315 | 0.081 | 0
H8 | 315 | 400 | 0.089 | 0
H8 | 400 | 500 | 0.097 | 0
H9 | 1 | 3 | 0.025 | 0
H9 | 3 | 6 | 0.03 | 0
H9 | 6 | 10 | 0.036 | 0
H9 | 10 | 18 | 0.043 | 0
H9 | 18 | 30 | 0.052 | 0
H9 | 30 | 50 | 0.062 | 0
H9 | 50 | 80 | 0.074 | 0
H9 | 80 | 120 | 0.087 | 0
H9 | 120 | 180 | 0.1 | 0
H9 | 180 | 250 | 0.115 | 0
H9 | 250 | 315 | 0.13 | 0
H9 | 315 | 400 | 0.14 | 0
H9 | 400 | 500 | 0.155 | 0
H10 | 1 | 3 | 0.04 | 0
H10 | 3 | 6 | 0.048 | 0
H10 | 6 | 10 | 0.058 | 0
H10 | 10 | 18 | 0.07 | 0
H10 | 18 | 30 | 0.084 | 0
H10 | 30 | 50 | 0.1 | 0
H10 | 50 | 80 | 0.12 | 0
H10 | 80 | 120 | 0.14 | 0
H10 | 120 | 180 | 0.16 | 0
H10 | 180 | 250 | 0.185 | 0
H10 | 250 | 315 | 0.21 | 0
H10 | 315 | 400 | 0.23 | 0
H10 | 400 | 500 | 0.25 | 0
H11 | 1 | 3 | 0.06 | 0
H11 | 3 | 6 | 0.075 | 0
H11 | 6 | 10 | 0.09 | 0
H11 | 10 | 18 | 0.11 | 0
H11 | 18 | 30 | 0.13 | 0
H11 | 30 | 50 | 0.16 | 0
H11 | 50 | 80 | 0.19 | 0
H11 | 80 | 120 | 0.22 | 0
H11 | 120 | 180 | 0.25 | 0
H11 | 180 | 250 | 0.29 | 0
H11 | 250 | 315 | 0.32 | 0
H11 | 315 | 400 | 0.36 | 0
H11 | 400 | 500 | 0.4 | 0
H12 | 1 | 3 | 0.1 | 0
H12 | 3 | 6 | 0.12 | 0
H12 | 6 | 10 | 0.15 | 0
H12 | 10 | 18 | 0.18 | 0
H12 | 18 | 30 | 0.21 | 0
H12 | 30 | 50 | 0.25 | 0
H12 | 50 | 80 | 0.3 | 0
H12 | 80 | 120 | 0.35 | 0
H12 | 120 | 180 | 0.4 | 0
H12 | 180 | 250 | 0.46 | 0
H12 | 250 | 315 | 0.52 | 0
H12 | 315 | 400 | 0.57 | 0
H12 | 400 | 500 | 0.63 | 0
H13 | 1 | 3 | 0.14 | 0
H13 | 3 | 6 | 0.18 | 0
H13 | 6 | 10 | 0.22 | 0
H13 | 10 | 18 | 0.27 | 0
H13 | 18 | 30 | 0.33 | 0
H13 | 30 | 50 | 0.39 | 0
H13 | 50 | 80 | 0.46 | 0
H13 | 80 | 120 | 0.54 | 0
H13 | 120 | 180 | 0.63 | 0
H13 | 180 | 250 | 0.72 | 0
H13 | 250 | 315 | 0.81 | 0
H13 | 315 | 400 | 0.89 | 0
H13 | 400 | 500 | 0.97 | 0
H14 | 1 | 3 | 0.25 | 0
H14 | 3 | 6 | 0.3 | 0
H14 | 6 | 10 | 0.36 | 0
H14 | 10 | 18 | 0.43 | 0
H14 | 18 | 30 | 0.52 | 0
H14 | 30 | 50 | 0.62 | 0
H14 | 50 | 80 | 0.74 | 0
H14 | 80 | 120 | 0.87 | 0
H14 | 120 | 180 | 1 | 0
H14 | 180 | 250 | 1.15 | 0
H14 | 250 | 315 | 1.3 | 0
H14 | 315 | 400 | 1.4 | 0
H14 | 400 | 500 | 1.55 | 0
H15 | 1 | 3 | 0.4 | 0
H15 | 3 | 6 | 0.48 | 0
H15 | 6 | 10 | 0.58 | 0
H15 | 10 | 18 | 0.7 | 0
H15 | 18 | 30 | 0.84 | 0
H15 | 30 | 50 | 1 | 0
H15 | 50 | 80 | 1.2 | 0
H15 | 80 | 120 | 1.4 | 0
H15 | 120 | 180 | 1.6 | 0
H15 | 180 | 250 | 1.85 | 0
H15 | 250 | 315 | 2.1 | 0
H15 | 315 | 400 | 2.3 | 0
H15 | 400 | 500 | 2.5 | 0
H16 | 1 | 3 | 0.6 | 0
H16 | 3 | 6 | 0.75 | 0
H16 | 6 | 10 | 0.9 | 0
H16 | 10 | 18 | 1.1 | 0
H16 | 18 | 30 | 1.3 | 0
H16 | 30 | 50 | 1.6 | 0
H16 | 50 | 80 | 1.9 | 0
H16 | 80 | 120 | 2.2 | 0
H16 | 120 | 180 | 2.5 | 0
H16 | 180 | 250 | 2.9 | 0
H16 | 250 | 315 | 3.2 | 0
H16 | 315 | 400 | 3.6 | 0
H16 | 400 | 500 | 4 | 0
H17 | 6 | 10 | 1.5 | 0
H17 | 10 | 18 | 1.8 | 0
H17 | 18 | 30 | 2.1 | 0
H17 | 30 | 50 | 2.5 | 0
H17 | 50 | 80 | 3 | 0
H17 | 80 | 120 | 3.5 | 0
H17 | 120 | 180 | 4 | 0
H17 | 180 | 250 | 4.6 | 0
H17 | 250 | 315 | 5.2 | 0
H17 | 315 | 400 | 5.7 | 0
H17 | 400 | 500 | 6.3 | 0
H18 | 10 | 18 | 2.7 | 0
H18 | 18 | 30 | 3.3 | 0
H18 | 30 | 50 | 3.9 | 0
H18 | 50 | 80 | 4.6 | 0
H18 | 80 | 120 | 5.4 | 0
H18 | 120 | 180 | 6.3 | 0
H18 | 180 | 250 | 7.2 | 0
H18 | 250 | 315 | 8.1 | 0
H18 | 315 | 400 | 8.9 | 0
H18 | 400 | 500 | 9.7 | 0
k3 | 1 | 3 | 0.002 | 0
k3 | 3 | 6 | 0.0025 | 0
k3 | 6 | 10 | 0.0025 | 0
k3 | 10 | 18 | 0.003 | 0
K3 | 1 | 3 | 0 | -0.002
k4 | 1 | 3 | 0.003 | 0
k4 | 3 | 6 | 0.005 | 0.001
k4 | 6 | 10 | 0.005 | 0.001
k4 | 10 | 18 | 0.006 | 0.001
k4 | 18 | 30 | 0.008 | 0.002
k4 | 30 | 50 | 0.009 | 0.002
k4 | 50 | 80 | 0.01 | 0.002
k4 | 80 | 120 | 0.013 | 0.003
k4 | 120 | 180 | 0.015 | 0.003
k4 | 180 | 250 | 0.018 | 0.004
k4 | 250 | 315 | 0.02 | 0.004
k4 | 315 | 400 | 0.022 | 0.004
k4 | 400 | 500 | 0.025 | 0.005
k5 | 1 | 3 | 0.004 | 0
k5 | 3 | 6 | 0.006 | 0.001
k5 | 6 | 10 | 0.007 | 0.001
k5 | 10 | 18 | 0.009 | 0.001
k5 | 18 | 30 | 0.011 | 0.002
k5 | 30 | 50 | 0.013 | 0.002
k5 | 50 | 80 | 0.015 | 0.002
k5 | 80 | 120 | 0.018 | 0.003
k5 | 120 | 180 | 0.021 | 0.003
k5 | 180 | 250 | 0.024 | 0.004
k5 | 250 | 315 | 0.027 | 0.004
k5 | 315 | 400 | 0.029 | 0.004
k5 | 400 | 500 | 0.032 | 0.005
k6 | 1 | 3 | 0.006 | 0
k6 | 3 | 6 | 0.009 | 0.001
k6 | 6 | 10 | 0.01 | 0.001
k6 | 10 | 18 | 0.012 | 0.001
k6 | 18 | 30 | 0.015 | 0.002
k6 | 30 | 50 | 0.018 | 0.002
k6 | 50 | 80 | 0.021 | 0.002
k6 | 80 | 120 | 0.025 | 0.003
k6 | 120 | 180 | 0.028 | 0.003
k6 | 180 | 250 | 0.033 | 0.004
k6 | 250 | 315 | 0.036 | 0.004
k6 | 315 | 400 | 0.04 | 0.004
k6 | 400 | 500 | 0.045 | 0.005
k7 | 1 | 3 | 0.01 | 0
k7 | 3 | 6 | 0.013 | 0.001
k7 | 6 | 10 | 0.016 | 0.001
k7 | 10 | 18 | 0.019 | 0.001
k7 | 18 | 30 | 0.023 | 0.002
k7 | 30 | 50 | 0.027 | 0.002
k7 | 50 | 80 | 0.032 | 0.002
k7 | 80 | 120 | 0.038 | 0.003
k7 | 120 | 180 | 0.043 | 0.003
k7 | 180 | 250 | 0.05 | 0.004
k7 | 250 | 315 | 0.056 | 0.004
k7 | 315 | 400 | 0.061 | 0.004
k7 | 400 | 500 | 0.068 | 0.005
k8 | 1 | 3 | 0.014 | 0
k8 | 3 | 6 | 0.018 | 0
k8 | 6 | 10 | 0.022 | 0
k8 | 10 | 18 | 0.027 | 0
k8 | 18 | 30 | 0.033 | 0
k8 | 30 | 50 | 0.039 | 0
k8 | 50 | 80 | 0.046 | 0
k8 | 80 | 120 | 0.054 | 0
k8 | 120 | 180 | 0.063 | 0
k8 | 180 | 250 | 0.072 | 0
k8 | 250 | 315 | 0.081 | 0
k8 | 315 | 400 | 0.089 | 0
k8 | 400 | 500 | 0.097 | 0
k9 | 1 | 3 | 0.025 | 0
k9 | 3 | 6 | 0.03 | 0
k9 | 6 | 10 | 0.036 | 0
k9 | 10 | 18 | 0.043 | 0
k9 | 18 | 30 | 0.052 | 0
k9 | 30 | 50 | 0.062 | 0
k9 | 50 | 80 | 0.074 | 0
k9 | 80 | 120 | 0.087 | 0
k9 | 120 | 180 | 0.1 | 0
k9 | 180 | 250 | 0.115 | 0
k9 | 250 | 315 | 0.13 | 0
k9 | 315 | 400 | 0.14 | 0
k9 | 400 | 500 | 0.155 | 0
k10 | 1 | 3 | 0.04 | 0
k10 | 3 | 6 | 0.048 | 0
k10 | 6 | 10 | 0.058 | 0
k10 | 10 | 18 | 0.07 | 0
k10 | 18 | 30 | 0.084 | 0
k10 | 30 | 50 | 0.1 | 0
k10 | 50 | 80 | 0.12 | 0
k10 | 80 | 120 | 0.14 | 0
k10 | 120 | 180 | 0.16 | 0
k10 | 180 | 250 | 0.185 | 0
k10 | 250 | 315 | 0.21 | 0
k10 | 315 | 400 | 0.23 | 0
k10 | 400 | 500 | 0.25 | 0
k11 | 1 | 3 | 0.06 | 0
k11 | 3 | 6 | 0.075 | 0
k11 | 6 | 10 | 0.09 | 0
k11 | 10 | 18 | 0.11 | 0
k11 | 18 | 30 | 0.13 | 0
k11 | 30 | 50 | 0.16 | 0
k11 | 50 | 80 | 0.19 | 0
k11 | 80 | 120 | 0.22 | 0
k11 | 120 | 180 | 0.25 | 0
k11 | 180 | 250 | 0.29 | 0
k11 | 250 | 315 | 0.32 | 0
k11 | 315 | 400 | 0.36 | 0
k11 | 400 | 500 | 0.4 | 0
K5 | 1 | 3 | 0 | -0.004
K5 | 3 | 6 | 0 | -0.005
K5 | 6 | 10 | 0.001 | -0.005
K5 | 10 | 18 | 0.002 | -0.006
K5 | 18 | 30 | 0.001 | -0.008
K5 | 30 | 50 | 0.002 | -0.009
K5 | 50 | 80 | 0.003 | -0.01
K5 | 80 | 120 | 0.002 | -0.013
K5 | 120 | 180 | 0.003 | -0.015
K5 | 180 | 250 | 0.002 | -0.018
K5 | 250 | 315 | 0.003 | -0.02
K5 | 315 | 400 | 0.003 | -0.022
K5 | 400 | 500 | 0.002 | -0.025
K6 | 1 | 3 | 0 | -0.006
K6 | 3 | 6 | 0.002 | -0.006
K6 | 6 | 10 | 0.002 | -0.007
K6 | 10 | 18 | 0.002 | -0.009
K6 | 18 | 30 | 0.002 | -0.011
K6 | 30 | 50 | 0.003 | -0.013
K6 | 50 | 80 | 0.004 | -0.015
K6 | 80 | 120 | 0.004 | -0.018
K6 | 120 | 180 | 0.004 | -0.021
K6 | 180 | 250 | 0.005 | -0.024
K6 | 250 | 315 | 0.005 | -0.027
K6 | 315 | 400 | 0.007 | -0.029
K6 | 400 | 500 | 0.008 | -0.032
K7 | 1 | 3 | 0 | -0.01
K7 | 3 | 6 | 0.003 | -0.009
K7 | 6 | 10 | 0.005 | -0.01
K7 | 10 | 18 | 0.006 | -0.012
K7 | 18 | 30 | 0.006 | -0.015
K7 | 30 | 50 | 0.007 | -0.018
K7 | 50 | 80 | 0.009 | -0.021
K7 | 80 | 120 | 0.01 | -0.025
K7 | 120 | 180 | 0.012 | -0.028
K7 | 180 | 250 | 0.013 | -0.033
K7 | 250 | 315 | 0.016 | -0.036
K7 | 315 | 400 | 0.017 | -0.04
K7 | 400 | 500 | 0.018 | -0.045
K8 | 1 | 3 | 0 | -0.014
K8 | 3 | 6 | 0.005 | -0.013
K8 | 6 | 10 | 0.006 | -0.016
K8 | 10 | 18 | 0.008 | -0.019
K8 | 18 | 30 | 0.01 | -0.023
K8 | 30 | 50 | 0.012 | -0.027
K8 | 50 | 80 | 0.014 | -0.032
K8 | 80 | 120 | 0.016 | -0.038
K8 | 120 | 180 | 0.02 | -0.043
K8 | 180 | 250 | 0.022 | -0.05
K8 | 250 | 315 | 0.025 | -0.056
K8 | 315 | 400 | 0.028 | -0.061
K8 | 400 | 500 | 0.029 | -0.068
K9 | 1 | 3 | 0 | -0.025
K10 | 1 | 3 | 0 | -0.04
m3 | 1 | 3 | 0.004 | 0.002
m3 | 3 | 6 | 0.0065 | 0.004
m4 | 1 | 3 | 0.005 | 0.002
m4 | 3 | 6 | 0.008 | 0.004
m4 | 6 | 10 | 0.01 | 0.006
m4 | 10 | 18 | 0.012 | 0.007
m4 | 18 | 30 | 0.014 | 0.008
m4 | 30 | 50 | 0.016 | 0.009
m4 | 50 | 80 | 0.019 | 0.011
m4 | 80 | 120 | 0.023 | 0.013
m4 | 120 | 180 | 0.027 | 0.015
m4 | 180 | 250 | 0.031 | 0.017
m4 | 250 | 315 | 0.036 | 0.02
m4 | 315 | 400 | 0.039 | 0.021
m4 | 400 | 500 | 0.043 | 0.023
m5 | 1 | 3 | 0.006 | 0.002
m5 | 3 | 6 | 0.009 | 0.004
m5 | 6 | 10 | 0.012 | 0.006
m5 | 10 | 18 | 0.015 | 0.007
m5 | 18 | 30 | 0.017 | 0.008
m5 | 30 | 50 | 0.02 | 0.009
m5 | 50 | 80 | 0.024 | 0.011
m5 | 80 | 120 | 0.028 | 0.013
m5 | 120 | 180 | 0.033 | 0.015
m5 | 180 | 250 | 0.037 | 0.017
m5 | 250 | 315 | 0.043 | 0.02
m5 | 315 | 400 | 0.046 | 0.021
m5 | 400 | 500 | 0.05 | 0.023
m6 | 1 | 3 | 0.008 | 0.002
m6 | 3 | 6 | 0.012 | 0.004
m6 | 6 | 10 | 0.015 | 0.006
m6 | 10 | 18 | 0.018 | 0.007
m6 | 18 | 30 | 0.021 | 0.008
m6 | 30 | 50 | 0.025 | 0.009
m6 | 50 | 80 | 0.03 | 0.011
m6 | 80 | 120 | 0.035 | 0.013
m6 | 120 | 180 | 0.04 | 0.015
m6 | 180 | 250 | 0.046 | 0.017
m6 | 250 | 315 | 0.052 | 0.02
m6 | 315 | 400 | 0.057 | 0.021
m6 | 400 | 500 | 0.063 | 0.023
m7 | 3 | 6 | 0.016 | 0.004
m7 | 6 | 10 | 0.021 | 0.006
m7 | 10 | 18 | 0.025 | 0.007
m7 | 18 | 30 | 0.029 | 0.008
m7 | 30 | 50 | 0.034 | 0.009
m7 | 50 | 80 | 0.041 | 0.011
m7 | 80 | 120 | 0.048 | 0.013
m7 | 120 | 180 | 0.055 | 0.015
m7 | 180 | 250 | 0.063 | 0.017
m7 | 250 | 315 | 0.072 | 0.02
m7 | 315 | 400 | 0.078 | 0.021
m7 | 400 | 500 | 0.086 | 0.023
M3 | 1 | 3 | -0.002 | -0.004
M5 | 1 | 3 | -0.002 | -0.006
M5 | 3 | 6 | -0.003 | -0.008
M5 | 6 | 10 | -0.004 | -0.01
M5 | 10 | 18 | -0.004 | -0.012
M5 | 18 | 30 | -0.005 | -0.014
M5 | 30 | 50 | -0.005 | -0.016
M5 | 50 | 80 | -0.006 | -0.019
M5 | 80 | 120 | -0.008 | -0.023
M5 | 120 | 180 | -0.009 | -0.027
M5 | 180 | 250 | -0.011 | -0.031
M5 | 250 | 315 | -0.013 | -0.036
M5 | 315 | 400 | -0.014 | -0.039
M5 | 400 | 500 | -0.016 | -0.043
M6 | 1 | 3 | -0.002 | -0.008
M6 | 3 | 6 | -0.001 | -0.009
M6 | 6 | 10 | -0.003 | -0.012
M6 | 10 | 18 | -0.004 | -0.015
M6 | 18 | 30 | -0.004 | -0.017
M6 | 30 | 50 | -0.004 | -0.02
M6 | 50 | 80 | -0.005 | -0.024
M6 | 80 | 120 | -0.006 | -0.028
M6 | 120 | 180 | -0.008 | -0.033
M6 | 180 | 250 | -0.008 | -0.037
M6 | 250 | 315 | -0.009 | -0.041
M6 | 315 | 400 | -0.01 | -0.046
M6 | 400 | 500 | -0.01 | -0.05
M7 | 1 | 3 | -0.002 | -0.012
M7 | 3 | 6 | 0 | -0.012
M7 | 6 | 10 | 0 | -0.015
M7 | 10 | 18 | 0 | -0.018
M7 | 18 | 30 | 0 | -0.021
M7 | 30 | 50 | 0 | -0.025
M7 | 50 | 80 | 0 | -0.03
M7 | 80 | 120 | 0 | -0.035
M7 | 120 | 180 | 0 | -0.04
M7 | 180 | 250 | 0 | -0.046
M7 | 250 | 315 | 0 | -0.052
M7 | 315 | 400 | 0 | -0.057
M7 | 400 | 500 | 0 | -0.063
M8 | 3 | 6 | 0.002 | -0.016
M8 | 6 | 10 | 0.001 | -0.021
M8 | 10 | 18 | 0.002 | -0.025
M8 | 18 | 30 | 0.004 | -0.029
M8 | 30 | 50 | 0.005 | -0.034
M8 | 50 | 80 | 0.005 | -0.041
M8 | 80 | 120 | 0.006 | -0.048
M8 | 120 | 180 | 0.008 | -0.055
M8 | 180 | 250 | 0.009 | -0.063
M8 | 250 | 315 | 0.009 | -0.072
M8 | 315 | 400 | 0.011 | -0.078
M8 | 400 | 500 | 0.011 | -0.086
n3 | 1 | 3 | 0.006 | 0.004
n4 | 1 | 3 | 0.007 | 0.004
n4 | 3 | 6 | 0.012 | 0.008
n4 | 6 | 10 | 0.014 | 0.01
n4 | 10 | 18 | 0.017 | 0.012
n4 | 18 | 30 | 0.021 | 0.015
n4 | 30 | 50 | 0.024 | 0.017
n4 | 50 | 80 | 0.028 | 0.02
n4 | 80 | 120 | 0.033 | 0.023
n4 | 120 | 180 | 0.039 | 0.027
n4 | 180 | 250 | 0.045 | 0.031
n4 | 250 | 315 | 0.05 | 0.034
n4 | 315 | 400 | 0.055 | 0.037
n4 | 400 | 500 | 0.06 | 0.04
n5 | 1 | 3 | 0.008 | 0.004
n5 | 3 | 6 | 0.013 | 0.008
n5 | 6 | 10 | 0.016 | 0.01
n5 | 10 | 18 | 0.02 | 0.012
n5 | 18 | 30 | 0.024 | 0.015
n5 | 30 | 50 | 0.028 | 0.017
n5 | 50 | 80 | 0.033 | 0.02
n5 | 80 | 120 | 0.038 | 0.023
n5 | 120 | 180 | 0.045 | 0.027
n5 | 180 | 250 | 0.051 | 0.031
n5 | 250 | 315 | 0.057 | 0.034
n5 | 315 | 400 | 0.062 | 0.037
n5 | 400 | 500 | 0.067 | 0.04
n6 | 1 | 3 | 0.01 | 0.004
n6 | 3 | 6 | 0.016 | 0.008
n6 | 6 | 10 | 0.019 | 0.01
n6 | 10 | 18 | 0.023 | 0.012
n6 | 18 | 30 | 0.028 | 0.015
n6 | 30 | 50 | 0.033 | 0.017
n6 | 50 | 80 | 0.039 | 0.02
n6 | 80 | 120 | 0.045 | 0.023
n6 | 120 | 180 | 0.052 | 0.027
n6 | 180 | 250 | 0.06 | 0.031
n6 | 250 | 315 | 0.066 | 0.034
n6 | 315 | 400 | 0.073 | 0.037
n6 | 400 | 500 | 0.08 | 0.04
n7 | 1 | 3 | 0.014 | 0.004
n7 | 3 | 6 | 0.02 | 0.008
n7 | 6 | 10 | 0.025 | 0.01
n7 | 10 | 18 | 0.03 | 0.012
n7 | 18 | 30 | 0.036 | 0.015
n7 | 30 | 50 | 0.042 | 0.017
n7 | 50 | 80 | 0.05 | 0.02
n7 | 80 | 120 | 0.058 | 0.023
n7 | 120 | 180 | 0.067 | 0.027
n7 | 180 | 250 | 0.077 | 0.031
n7 | 250 | 315 | 0.086 | 0.034
n7 | 315 | 400 | 0.094 | 0.037
n7 | 400 | 500 | 0.103 | 0.04
j5 | 1 | 3 | 0.002 | -0.002
j5 | 3 | 6 | 0.003 | -0.002
j5 | 6 | 10 | 0.004 | -0.002
j5 | 10 | 18 | 0.005 | -0.003
j5 | 18 | 30 | 0.005 | -0.004
j5 | 30 | 50 | 0.006 | -0.005
j5 | 50 | 80 | 0.006 | -0.007
j5 | 80 | 120 | 0.006 | -0.009
j5 | 120 | 180 | 0.007 | -0.011
j5 | 180 | 250 | 0.007 | -0.013
j5 | 250 | 315 | 0.007 | -0.016
j5 | 315 | 400 | 0.007 | -0.018
j5 | 400 | 500 | 0.007 | -0.02
j6 | 1 | 3 | 0.004 | -0.002
j6 | 3 | 6 | 0.006 | -0.002
j6 | 6 | 10 | 0.007 | -0.002
j6 | 10 | 18 | 0.008 | -0.003
j6 | 18 | 30 | 0.009 | -0.004
j6 | 30 | 50 | 0.011 | -0.005
j6 | 50 | 80 | 0.012 | -0.007
j6 | 80 | 120 | 0.013 | -0.009
j6 | 120 | 180 | 0.014 | -0.011
j6 | 180 | 250 | 0.016 | -0.013
j6 | 250 | 315 | 0.016 | -0.016
j6 | 315 | 400 | 0.018 | -0.018
j6 | 400 | 500 | 0.02 | -0.02
j7 | 1 | 3 | 0.006 | -0.004
j7 | 3 | 6 | 0.008 | -0.004
j7 | 6 | 10 | 0.01 | -0.005
j7 | 10 | 18 | 0.012 | -0.006
j7 | 18 | 30 | 0.013 | -0.008
j7 | 30 | 50 | 0.015 | -0.01
j7 | 50 | 80 | 0.018 | -0.012
j7 | 80 | 120 | 0.02 | -0.015
j7 | 120 | 180 | 0.022 | -0.018
j7 | 180 | 250 | 0.025 | -0.021
j7 | 250 | 315 | 0.026 | -0.026
j7 | 315 | 400 | 0.029 | -0.028
j7 | 400 | 500 | 0.031 | -0.032
j8 | 1 | 3 | 0.008 | -0.006
js1 | 1 | 3 | 0.0004 | -0.0004
js1 | 3 | 6 | 0.0005 | -0.0005
js1 | 6 | 10 | 0.0005 | -0.0005
js1 | 10 | 18 | 0.0006 | -0.0006
js1 | 18 | 30 | 0.00075 | -0.00075
js1 | 30 | 50 | 0.00075 | -0.00075
js1 | 50 | 80 | 0.001 | -0.001
js1 | 80 | 120 | 0.00125 | -0.00125
js1 | 120 | 180 | 0.00175 | -0.00175
js1 | 180 | 250 | 0.00225 | -0.00225
js1 | 250 | 315 | 0.003 | -0.003
js1 | 315 | 400 | 0.0035 | -0.0035
js1 | 400 | 500 | 0.004 | -0.004
js2 | 1 | 3 | 0.0006 | -0.0006
js2 | 3 | 6 | 0.00075 | -0.00075
js2 | 6 | 10 | 0.00075 | -0.00075
js2 | 10 | 18 | 0.001 | -0.001
js2 | 18 | 30 | 0.00125 | -0.00125
js2 | 30 | 50 | 0.00125 | -0.00125
js2 | 50 | 80 | 0.0015 | -0.0015
js2 | 80 | 120 | 0.002 | -0.002
js2 | 120 | 180 | 0.0025 | -0.0025
js2 | 180 | 250 | 0.0035 | -0.0035
js2 | 250 | 315 | 0.004 | -0.004
js2 | 315 | 400 | 0.0045 | -0.0045
js2 | 400 | 500 | 0.005 | -0.005
js3 | 1 | 3 | 0.001 | -0.001
js3 | 3 | 6 | 0.00125 | -0.00125
js3 | 6 | 10 | 0.00125 | -0.00125
js3 | 10 | 18 | 0.0015 | -0.0015
js3 | 18 | 30 | 0.002 | -0.002
js3 | 30 | 50 | 0.002 | -0.002
js3 | 50 | 80 | 0.0025 | -0.0025
js3 | 80 | 120 | 0.003 | -0.003
js3 | 120 | 180 | 0.004 | -0.004
js3 | 180 | 250 | 0.005 | -0.005
js3 | 250 | 315 | 0.006 | -0.006
js3 | 315 | 400 | 0.0065 | -0.0065
js3 | 400 | 500 | 0.0075 | -0.0075
js4 | 1 | 3 | 0.0015 | -0.0015
js4 | 3 | 6 | 0.002 | -0.002
js4 | 6 | 10 | 0.002 | -0.002
js4 | 10 | 18 | 0.0025 | -0.0025
js4 | 18 | 30 | 0.003 | -0.003
js4 | 30 | 50 | 0.0035 | -0.0035
js4 | 50 | 80 | 0.004 | -0.004
js4 | 80 | 120 | 0.005 | -0.005
js4 | 120 | 180 | 0.006 | -0.006
js4 | 180 | 250 | 0.007 | -0.007
js4 | 250 | 315 | 0.008 | -0.008
js4 | 315 | 400 | 0.009 | -0.009
js4 | 400 | 500 | 0.01 | -0.01
js5 | 1 | 3 | 0.002 | -0.002
js5 | 3 | 6 | 0.0025 | -0.0025
js5 | 6 | 10 | 0.003 | -0.003
js5 | 10 | 18 | 0.004 | -0.004
js5 | 18 | 30 | 0.0045 | -0.0045
js5 | 30 | 50 | 0.0055 | -0.0055
js5 | 50 | 80 | 0.0065 | -0.0065
js5 | 80 | 120 | 0.0075 | -0.0075
js5 | 120 | 180 | 0.009 | -0.009
js5 | 180 | 250 | 0.01 | -0.01
js5 | 250 | 315 | 0.0115 | -0.0115
js5 | 315 | 400 | 0.0125 | -0.0125
js5 | 400 | 500 | 0.0135 | -0.0135
js6 | 1 | 3 | 0.003 | -0.003
js6 | 3 | 6 | 0.004 | -0.004
js6 | 6 | 10 | 0.0045 | -0.0045
js6 | 10 | 18 | 0.0055 | -0.0055
js6 | 18 | 30 | 0.0065 | -0.0065
js6 | 30 | 50 | 0.008 | -0.008
js6 | 50 | 80 | 0.0095 | -0.0095
js6 | 80 | 120 | 0.011 | -0.011
js6 | 120 | 180 | 0.0125 | -0.0125
js6 | 180 | 250 | 0.0145 | -0.0145
js6 | 250 | 315 | 0.016 | -0.016
js6 | 315 | 400 | 0.018 | -0.018
js6 | 400 | 500 | 0.02 | -0.02
js7 | 1 | 3 | 0.005 | -0.005
js7 | 3 | 6 | 0.006 | -0.006
js7 | 6 | 10 | 0.0075 | -0.0075
js7 | 10 | 18 | 0.009 | -0.009
js7 | 18 | 30 | 0.0105 | -0.0105
js7 | 30 | 50 | 0.0125 | -0.0125
js7 | 50 | 80 | 0.015 | -0.015
js7 | 80 | 120 | 0.0175 | -0.0175
js7 | 120 | 180 | 0.02 | -0.02
js7 | 180 | 250 | 0.023 | -0.023
js7 | 250 | 315 | 0.026 | -0.026
js7 | 315 | 400 | 0.0285 | -0.0285
js7 | 400 | 500 | 0.0315 | -0.0315
js8 | 1 | 3 | 0.007 | -0.007
js8 | 3 | 6 | 0.009 | -0.009
js8 | 6 | 10 | 0.011 | -0.011
js8 | 10 | 18 | 0.0135 | -0.0135
js8 | 18 | 30 | 0.0165 | -0.0165
js8 | 30 | 50 | 0.0195 | -0.0195
js8 | 50 | 80 | 0.023 | -0.023
js8 | 80 | 120 | 0.027 | -0.027
js8 | 120 | 180 | 0.0315 | -0.0315
js8 | 180 | 250 | 0.036 | -0.036
js8 | 250 | 315 | 0.0405 | -0.0405
js8 | 315 | 400 | 0.0445 | -0.0445
js8 | 400 | 500 | 0.0485 | -0.0485
js9 | 1 | 3 | 0.0125 | -0.0125
js9 | 3 | 6 | 0.015 | -0.015
js9 | 6 | 10 | 0.018 | -0.018
js9 | 10 | 18 | 0.0215 | -0.0215
js9 | 18 | 30 | 0.026 | -0.026
js9 | 30 | 50 | 0.031 | -0.031
js9 | 50 | 80 | 0.037 | -0.037
js9 | 80 | 120 | 0.0435 | -0.0435
js9 | 120 | 180 | 0.05 | -0.05
js9 | 180 | 250 | 0.0575 | -0.0575
js9 | 250 | 315 | 0.065 | -0.065
js9 | 315 | 400 | 0.07 | -0.07
js9 | 400 | 500 | 0.0775 | -0.0775
js10 | 1 | 3 | 0.02 | -0.02
js10 | 3 | 6 | 0.024 | -0.024
js10 | 6 | 10 | 0.029 | -0.029
js10 | 10 | 18 | 0.035 | -0.035
js10 | 18 | 30 | 0.042 | -0.042
js10 | 30 | 50 | 0.05 | -0.05
js10 | 50 | 80 | 0.06 | -0.06
js10 | 80 | 120 | 0.07 | -0.07
js10 | 120 | 180 | 0.08 | -0.08
js10 | 180 | 250 | 0.0925 | -0.0925
js10 | 250 | 315 | 0.105 | -0.105
js10 | 315 | 400 | 0.115 | -0.115
js10 | 400 | 500 | 0.125 | -0.125
js11 | 1 | 3 | 0.03 | -0.03
js11 | 3 | 6 | 0.0375 | -0.0375
js11 | 6 | 10 | 0.045 | -0.045
js11 | 10 | 18 | 0.055 | -0.055
js11 | 18 | 30 | 0.065 | -0.065
js11 | 30 | 50 | 0.08 | -0.08
js11 | 50 | 80 | 0.095 | -0.095
js11 | 80 | 120 | 0.11 | -0.11
js11 | 120 | 180 | 0.125 | -0.125
js11 | 180 | 250 | 0.145 | -0.145
js11 | 250 | 315 | 0.16 | -0.16
js11 | 315 | 400 | 0.18 | -0.18
js11 | 400 | 500 | 0.2 | -0.2
js12 | 1 | 3 | 0.05 | -0.05
js12 | 3 | 6 | 0.06 | -0.06
js12 | 6 | 10 | 0.075 | -0.075
js12 | 10 | 18 | 0.09 | -0.09
js12 | 18 | 30 | 0.105 | -0.105
js12 | 30 | 50 | 0.125 | -0.125
js12 | 50 | 80 | 0.15 | -0.15
js12 | 80 | 120 | 0.175 | -0.175
js12 | 120 | 180 | 0.2 | -0.2
js12 | 180 | 250 | 0.23 | -0.23
js12 | 250 | 315 | 0.26 | -0.26
js12 | 315 | 400 | 0.285 | -0.285
js12 | 400 | 500 | 0.315 | -0.315
js13 | 1 | 3 | 0.07 | -0.07
js13 | 3 | 6 | 0.09 | -0.09
js13 | 6 | 10 | 0.11 | -0.11
js13 | 10 | 18 | 0.135 | -0.135
js13 | 18 | 30 | 0.165 | -0.165
js13 | 30 | 50 | 0.195 | -0.195
js13 | 50 | 80 | 0.23 | -0.23
js13 | 80 | 120 | 0.27 | -0.27
js13 | 120 | 180 | 0.315 | -0.315
js13 | 180 | 250 | 0.36 | -0.36
js13 | 250 | 315 | 0.405 | -0.405
js13 | 315 | 400 | 0.445 | -0.445
js13 | 400 | 500 | 0.485 | -0.485
js14 | 1 | 3 | 0.125 | -0.125
js14 | 3 | 6 | 0.15 | -0.15
js14 | 6 | 10 | 0.18 | -0.18
js14 | 10 | 18 | 0.215 | -0.215
js14 | 18 | 30 | 0.26 | -0.26
js14 | 30 | 50 | 0.31 | -0.31
js14 | 50 | 80 | 0.37 | -0.37
js14 | 80 | 120 | 0.435 | -0.435
js14 | 120 | 180 | 0.5 | -0.5
js14 | 180 | 250 | 0.575 | -0.575
js14 | 250 | 315 | 0.65 | -0.65
js14 | 315 | 400 | 0.7 | -0.7
js14 | 400 | 500 | 0.775 | -0.775
js15 | 1 | 3 | 0.2 | -0.2
js15 | 3 | 6 | 0.24 | -0.24
js15 | 6 | 10 | 0.29 | -0.29
js15 | 10 | 18 | 0.35 | -0.35
js15 | 18 | 30 | 0.42 | -0.42
js15 | 30 | 50 | 0.5 | -0.5
js15 | 50 | 80 | 0.6 | -0.6
js15 | 80 | 120 | 0.7 | -0.7
js15 | 120 | 180 | 0.8 | -0.8
js15 | 180 | 250 | 0.925 | -0.925
js15 | 250 | 315 | 1.05 | -1.05
js15 | 315 | 400 | 1.15 | -1.15
js15 | 400 | 500 | 1.25 | -1.25
js16 | 1 | 3 | 0.3 | -0.3
js16 | 3 | 6 | 0.375 | -0.375
js16 | 6 | 10 | 0.45 | -0.45
js16 | 10 | 18 | 0.55 | -0.55
js16 | 18 | 30 | 0.65 | -0.65
js16 | 30 | 50 | 0.8 | -0.8
js16 | 50 | 80 | 0.95 | -0.95
js16 | 80 | 120 | 1.1 | -1.1
js16 | 120 | 180 | 1.25 | -1.25
js16 | 180 | 250 | 1.45 | -1.45
js16 | 250 | 315 | 1.6 | -1.6
js16 | 315 | 400 | 1.8 | -1.8
js16 | 400 | 500 | 2 | -2
js17 | 6 | 10 | 0.75 | -0.75
js17 | 10 | 18 | 0.9 | -0.9
js17 | 18 | 30 | 1.05 | -1.05
js17 | 30 | 50 | 1.25 | -1.25
js17 | 50 | 80 | 1.5 | -1.5
js17 | 80 | 120 | 1.75 | -1.75
js17 | 120 | 180 | 2 | -2
js17 | 180 | 250 | 2.3 | -2.3
js17 | 250 | 315 | 2.6 | -2.6
js17 | 315 | 400 | 2.85 | -2.85
js17 | 400 | 500 | 3.15 | -3.15
js18 | 10 | 18 | 1.35 | -1.35
js18 | 18 | 30 | 1.65 | -1.65
js18 | 30 | 50 | 1.95 | -1.95
js18 | 50 | 80 | 2.3 | -2.3
js18 | 80 | 120 | 2.7 | -2.7
js18 | 120 | 180 | 3.15 | -3.15
js18 | 180 | 250 | 3.6 | -3.6
js18 | 250 | 315 | 4.05 | -4.05
js18 | 315 | 400 | 4.45 | -4.45
js18 | 400 | 500 | 4.85 | -4.85
p3 | 1 | 3 | 0.008 | 0.006
p4 | 1 | 3 | 0.009 | 0.006
p4 | 3 | 6 | 0.016 | 0.012
p4 | 6 | 10 | 0.019 | 0.015
p4 | 10 | 18 | 0.023 | 0.018
p4 | 18 | 30 | 0.028 | 0.022
p4 | 30 | 50 | 0.033 | 0.026
p4 | 50 | 80 | 0.04 | 0.032
p4 | 80 | 120 | 0.047 | 0.037
p4 | 120 | 180 | 0.055 | 0.043
p4 | 180 | 250 | 0.064 | 0.05
p4 | 250 | 315 | 0.072 | 0.056
p4 | 315 | 400 | 0.08 | 0.062
p4 | 400 | 500 | 0.088 | 0.068
p5 | 1 | 3 | 0.01 | 0.006
p5 | 3 | 6 | 0.017 | 0.012
p5 | 6 | 10 | 0.021 | 0.015
p5 | 10 | 18 | 0.026 | 0.018
p5 | 18 | 30 | 0.031 | 0.022
p5 | 30 | 50 | 0.037 | 0.026
p5 | 50 | 80 | 0.045 | 0.032
p5 | 80 | 120 | 0.052 | 0.037
p5 | 120 | 180 | 0.061 | 0.043
p5 | 180 | 250 | 0.07 | 0.05
p5 | 250 | 315 | 0.079 | 0.056
p5 | 315 | 400 | 0.087 | 0.062
p5 | 400 | 500 | 0.095 | 0.068
p6 | 1 | 3 | 0.012 | 0.006
p6 | 3 | 6 | 0.02 | 0.012
p6 | 6 | 10 | 0.024 | 0.015
p6 | 10 | 18 | 0.029 | 0.018
p6 | 18 | 30 | 0.035 | 0.022
p6 | 30 | 50 | 0.042 | 0.026
p6 | 50 | 80 | 0.051 | 0.032
p6 | 80 | 120 | 0.059 | 0.037
p6 | 120 | 180 | 0.068 | 0.043
p6 | 180 | 250 | 0.079 | 0.05
p6 | 250 | 315 | 0.088 | 0.056
p6 | 315 | 400 | 0.098 | 0.062
p6 | 400 | 500 | 0.108 | 0.068
p7 | 1 | 3 | 0.016 | 0.006
p7 | 3 | 6 | 0.024 | 0.012
p7 | 6 | 10 | 0.03 | 0.015
p7 | 10 | 18 | 0.036 | 0.018
p7 | 18 | 30 | 0.043 | 0.022
p7 | 30 | 50 | 0.051 | 0.026
p7 | 50 | 80 | 0.062 | 0.032
p7 | 80 | 120 | 0.072 | 0.037
p7 | 120 | 180 | 0.083 | 0.043
p7 | 180 | 250 | 0.096 | 0.05
p7 | 250 | 315 | 0.108 | 0.056
p7 | 315 | 400 | 0.119 | 0.062
p7 | 400 | 500 | 0.131 | 0.068
p8 | 1 | 3 | 0.02 | 0.006
p8 | 3 | 6 | 0.03 | 0.012
p8 | 6 | 10 | 0.037 | 0.015
p8 | 10 | 18 | 0.045 | 0.018
p8 | 18 | 30 | 0.055 | 0.022
p8 | 30 | 50 | 0.065 | 0.026
p8 | 50 | 80 | 0.078 | 0.032
p8 | 80 | 120 | 0.091 | 0.037
p8 | 120 | 180 | 0.106 | 0.043
p8 | 180 | 250 | 0.122 | 0.05
p8 | 250 | 315 | 0.137 | 0.056
p8 | 315 | 400 | 0.151 | 0.062
p8 | 400 | 500 | 0.165 | 0.068
p9 | 3 | 6 | 0.042 | 0.012
p9 | 6 | 10 | 0.051 | 0.015
p9 | 10 | 18 | 0.061 | 0.018
r3 | 1 | 3 | 0.012 | 0.01
r4 | 1 | 3 | 0.013 | 0.01
r4 | 3 | 6 | 0.019 | 0.015
r4 | 6 | 10 | 0.023 | 0.019
r4 | 10 | 18 | 0.028 | 0.023
r4 | 18 | 30 | 0.034 | 0.028
r4 | 30 | 50 | 0.041 | 0.034
r4 | 50 | 65 | 0.049 | 0.041
r4 | 65 | 80 | 0.051 | 0.043
r4 | 80 | 100 | 0.061 | 0.051
r4 | 100 | 120 | 0.064 | 0.054
r4 | 120 | 140 | 0.075 | 0.063
r4 | 140 | 160 | 0.077 | 0.065
r4 | 160 | 180 | 0.08 | 0.068
r4 | 180 | 200 | 0.091 | 0.077
r4 | 200 | 225 | 0.094 | 0.08
r4 | 225 | 250 | 0.098 | 0.084
r4 | 250 | 280 | 0.11 | 0.094
r4 | 280 | 315 | 0.114 | 0.098
r4 | 315 | 355 | 0.126 | 0.108
r4 | 355 | 400 | 0.132 | 0.114
r4 | 400 | 450 | 0.146 | 0.126
r4 | 450 | 500 | 0.152 | 0.132
r5 | 1 | 3 | 0.014 | 0.01
r5 | 3 | 6 | 0.02 | 0.015
r5 | 6 | 10 | 0.025 | 0.019
r5 | 10 | 18 | 0.031 | 0.023
r5 | 18 | 30 | 0.037 | 0.028
r5 | 30 | 50 | 0.045 | 0.034
r5 | 50 | 65 | 0.054 | 0.041
r5 | 65 | 80 | 0.056 | 0.043
r5 | 80 | 100 | 0.066 | 0.051
r5 | 100 | 120 | 0.069 | 0.054
r5 | 120 | 140 | 0.081 | 0.063
r5 | 140 | 160 | 0.083 | 0.065
r5 | 160 | 180 | 0.086 | 0.068
r5 | 180 | 200 | 0.097 | 0.077
r5 | 200 | 225 | 0.1 | 0.08
r5 | 225 | 250 | 0.104 | 0.084
r5 | 250 | 280 | 0.117 | 0.094
r5 | 280 | 315 | 0.121 | 0.098
r5 | 315 | 355 | 0.133 | 0.108
r5 | 355 | 400 | 0.139 | 0.114
r5 | 400 | 450 | 0.153 | 0.126
r5 | 450 | 500 | 0.159 | 0.132
r6 | 1 | 3 | 0.016 | 0.01
r6 | 3 | 6 | 0.023 | 0.015
r6 | 6 | 10 | 0.028 | 0.019
r6 | 10 | 18 | 0.034 | 0.023
r6 | 18 | 30 | 0.041 | 0.028
r6 | 30 | 50 | 0.05 | 0.034
r6 | 50 | 65 | 0.06 | 0.041
r6 | 65 | 80 | 0.062 | 0.043
r6 | 80 | 100 | 0.073 | 0.051
r6 | 100 | 120 | 0.076 | 0.054
r6 | 120 | 140 | 0.088 | 0.063
r6 | 140 | 160 | 0.09 | 0.065
r6 | 160 | 180 | 0.093 | 0.068
r6 | 180 | 200 | 0.106 | 0.077
r6 | 200 | 225 | 0.109 | 0.08
r6 | 225 | 250 | 0.113 | 0.084
r6 | 250 | 280 | 0.126 | 0.094
r6 | 280 | 315 | 0.13 | 0.098
r6 | 315 | 355 | 0.144 | 0.108
r6 | 355 | 400 | 0.15 | 0.114
r6 | 400 | 450 | 0.166 | 0.126
r6 | 450 | 500 | 0.172 | 0.132
r7 | 1 | 3 | 0.02 | 0.01
r7 | 3 | 6 | 0.027 | 0.015
r7 | 6 | 10 | 0.034 | 0.019
r7 | 10 | 18 | 0.041 | 0.023
r7 | 18 | 30 | 0.049 | 0.028
r7 | 30 | 50 | 0.059 | 0.034
r7 | 50 | 65 | 0.071 | 0.041
r7 | 65 | 80 | 0.073 | 0.043
r7 | 80 | 100 | 0.086 | 0.051
r7 | 100 | 120 | 0.089 | 0.054
r7 | 120 | 140 | 0.103 | 0.063
r7 | 140 | 160 | 0.105 | 0.065
r7 | 160 | 180 | 0.108 | 0.068
r7 | 180 | 200 | 0.123 | 0.077
r7 | 200 | 225 | 0.126 | 0.08
r7 | 225 | 250 | 0.13 | 0.084
r7 | 250 | 280 | 0.146 | 0.094
r7 | 280 | 315 | 0.15 | 0.098
r7 | 315 | 355 | 0.165 | 0.108
r7 | 355 | 400 | 0.171 | 0.114
r7 | 400 | 450 | 0.189 | 0.126
r7 | 450 | 500 | 0.195 | 0.132
r8 | 1 | 3 | 0.024 | 0.01
r8 | 3 | 6 | 0.033 | 0.015
r8 | 6 | 10 | 0.041 | 0.019
r8 | 10 | 18 | 0.05 | 0.023
r8 | 180 | 200 | 0.149 | 0.077
r8 | 200 | 225 | 0.152 | 0.08
r8 | 225 | 250 | 0.156 | 0.084
r8 | 250 | 280 | 0.175 | 0.094
r8 | 280 | 315 | 0.179 | 0.098
r8 | 315 | 355 | 0.197 | 0.108
r8 | 355 | 400 | 0.203 | 0.114
r8 | 400 | 450 | 0.223 | 0.126
r8 | 450 | 500 | 0.229 | 0.132
r9 | 3 | 6 | 0.045 | 0.015
r9 | 6 | 10 | 0.055 | 0.019
r9 | 10 | 18 | 0.066 | 0.023
r9 | 180 | 200 | 0.192 | 0.077
r9 | 200 | 225 | 0.195 | 0.08
r9 | 225 | 250 | 0.199 | 0.084
r9 | 250 | 280 | 0.224 | 0.094
r9 | 280 | 315 | 0.228 | 0.098
r9 | 315 | 355 | 0.248 | 0.108
r9 | 355 | 400 | 0.254 | 0.114
r9 | 400 | 450 | 0.281 | 0.126
r9 | 450 | 500 | 0.287 | 0.132
G3 | 1 | 3 | 0.004 | 0.002
G5 | 1 | 3 | 0.006 | 0.002
G5 | 3 | 6 | 0.009 | 0.004
G5 | 6 | 10 | 0.011 | 0.005
G5 | 10 | 18 | 0.014 | 0.006
G5 | 18 | 30 | 0.016 | 0.007
G5 | 30 | 50 | 0.02 | 0.009
G5 | 50 | 80 | 0.023 | 0.01
G5 | 80 | 120 | 0.027 | 0.012
G5 | 120 | 180 | 0.032 | 0.014
G5 | 180 | 250 | 0.035 | 0.015
G5 | 250 | 315 | 0.04 | 0.017
G5 | 315 | 400 | 0.043 | 0.018
G5 | 400 | 500 | 0.047 | 0.02
G6 | 1 | 3 | 0.008 | 0.002
G6 | 3 | 6 | 0.012 | 0.004
G6 | 6 | 10 | 0.014 | 0.005
G6 | 10 | 18 | 0.017 | 0.006
G6 | 18 | 30 | 0.02 | 0.007
G6 | 30 | 50 | 0.025 | 0.009
G6 | 50 | 80 | 0.029 | 0.01
G6 | 80 | 120 | 0.034 | 0.012
G6 | 120 | 180 | 0.039 | 0.014
G6 | 180 | 250 | 0.044 | 0.015
G6 | 250 | 315 | 0.049 | 0.017
G6 | 315 | 400 | 0.054 | 0.018
G6 | 400 | 500 | 0.06 | 0.02
G7 | 1 | 3 | 0.012 | 0.002
G7 | 3 | 6 | 0.016 | 0.004
G7 | 6 | 10 | 0.02 | 0.005
G7 | 10 | 18 | 0.024 | 0.006
G7 | 18 | 30 | 0.028 | 0.007
G7 | 30 | 50 | 0.034 | 0.009
G7 | 50 | 80 | 0.04 | 0.01
G7 | 80 | 120 | 0.047 | 0.012
G7 | 120 | 180 | 0.054 | 0.014
G7 | 180 | 250 | 0.061 | 0.015
G7 | 250 | 315 | 0.069 | 0.017
G7 | 315 | 400 | 0.075 | 0.018
G7 | 400 | 500 | 0.083 | 0.02
H777 | 1 | 3 | 0.01 | 0
H777 | 3 | 6 | 0.012 | 0
H777 | 6 | 10 | 0.015 | 0
H777 | 10 | 14 | 0.018 | 0
H777 | 14 | 18 | 0.018 | 0
H777 | 18 | 24 | 0.021 | 0
H777 | 24 | 30 | 0.021 | 0
H777 | 30 | 40 | 0.025 | 0
H777 | 40 | 50 | 0.025 | 0
H777 | 50 | 65 | 0.03 | 0
H777 | 65 | 80 | 0.03 | 0
H777 | 80 | 100 | 0.035 | 0
H777 | 100 | 120 | 0.035 | 0
H777 | 120 | 140 | 0.04 | 0
H777 | 140 | 160 | 0.04 | 0
H777 | 160 | 180 | 0.04 | 0
H777 | 180 | 200 | 0.046 | 0
H777 | 200 | 225 | 0.046 | 0
H777 | 225 | 250 | 0.046 | 0
H88 | 1 | 3 | -0.006 | -0.034
H88 | 3 | 6 | -0.01 | -0.046
H88 | 6 | 10 | -0.012 | -0.056
H88 | 10 | 14 | -0.013 | -0.067
H88 | 14 | 18 | -0.018 | -0.072
H88 | 18 | 24 | -0.021 | -0.087
H88 | 24 | 30 | -0.015 | -0.081
H88 | 30 | 40 | -0.021 | -0.099
H88 | 40 | 50 | -0.031 | -0.109
H88 | 50 | 65 | -0.041 | -0.133
H88 | 65 | 80 | -0.056 | -0.148
H88 | 80 | 100 | -0.07 | -0.178
H88 | 100 | 120 | -0.09 | -0.198
H88 | 120 | 140 | -0.107 | -0.233
H88 | 140 | 160 | -0.127 | -0.253
H88 | 160 | 180 | -0.147 | -0.273
H88 | 180 | 200 | -0.164 | -0.308
H88 | 200 | 225 | -0.186 | -0.33
H88 | 225 | 250 | -0.212 | -0.356
H8X8 | 1 | 3 | -0.006 | -0.034
H8X8 | 3 | 6 | -0.01 | -0.046
H8X8 | 6 | 10 | -0.012 | -0.056
H8X8 | 10 | 14 | -0.013 | -0.067
H8X8 | 14 | 18 | -0.018 | -0.072
H8X8 | 18 | 24 | -0.021 | -0.087
H8X8 | 24 | 30 | -0.015 | -0.081
H8X8 | 30 | 40 | -0.021 | -0.099
H8X8 | 40 | 50 | -0.031 | -0.109
H8X8 | 50 | 65 | -0.041 | -0.133
H8X8 | 65 | 80 | -0.056 | -0.148
H8X8 | 80 | 100 | -0.07 | -0.178
H8X8 | 100 | 120 | -0.09 | -0.198
H8X8 | 120 | 140 | -0.107 | -0.233
H8X8 | 140 | 160 | -0.127 | -0.253
H8X8 | 160 | 180 | -0.147 | -0.273
H8X8 | 180 | 200 | -0.164 | -0.308
H8X8 | 200 | 225 | -0.186 | -0.33
H8X8 | 225 | 250 | -0.212 | -0.356
J6 | 1 | 3 | 0.002 | -0.004
J6 | 3 | 6 | 0.005 | -0.003
J6 | 6 | 10 | 0.005 | -0.004
J6 | 10 | 18 | 0.006 | -0.005
J6 | 18 | 30 | 0.008 | -0.005
J6 | 30 | 50 | 0.01 | -0.006
J6 | 50 | 80 | 0.013 | -0.006
J6 | 80 | 120 | 0.016 | -0.006
J6 | 120 | 180 | 0.018 | -0.007
J6 | 180 | 250 | 0.022 | -0.007
J6 | 250 | 315 | 0.025 | -0.007
J6 | 315 | 400 | 0.029 | -0.007
J6 | 400 | 500 | 0.033 | -0.007
J7 | 1 | 3 | 0.004 | -0.006
J7 | 3 | 6 | 0.006 | -0.006
J7 | 6 | 10 | 0.008 | -0.007
J7 | 10 | 18 | 0.01 | -0.008
J7 | 18 | 30 | 0.012 | -0.009
J7 | 30 | 50 | 0.014 | -0.011
J7 | 50 | 80 | 0.018 | -0.012
J7 | 80 | 120 | 0.022 | -0.013
J7 | 120 | 180 | 0.026 | -0.014
J7 | 180 | 250 | 0.03 | -0.016
J7 | 250 | 315 | 0.036 | -0.016
J7 | 315 | 400 | 0.039 | -0.018
J7 | 400 | 500 | 0.043 | -0.02
J8 | 1 | 3 | 0.006 | -0.008
J8 | 3 | 6 | 0.01 | -0.008
J8 | 6 | 10 | 0.012 | -0.01
J8 | 10 | 18 | 0.015 | -0.012
J8 | 18 | 30 | 0.02 | -0.013
J8 | 30 | 50 | 0.024 | -0.015
J8 | 50 | 80 | 0.028 | -0.018
J8 | 80 | 120 | 0.034 | -0.02
J8 | 120 | 180 | 0.041 | -0.022
J8 | 180 | 250 | 0.047 | -0.025
J8 | 250 | 315 | 0.055 | -0.026
J8 | 315 | 400 | 0.06 | -0.029
J8 | 400 | 500 | 0.066 | -0.031
JS1 | 1 | 3 | 0.0004 | -0.0004
JS1 | 3 | 6 | 0.0005 | -0.0005
JS1 | 6 | 10 | 0.0005 | -0.0005
JS1 | 10 | 18 | 0.0006 | -0.0006
JS1 | 18 | 30 | 0.00075 | -0.00075
JS1 | 30 | 50 | 0.00075 | -0.00075
JS1 | 50 | 80 | 0.001 | -0.001
JS1 | 80 | 120 | 0.00125 | -0.00125
JS1 | 120 | 180 | 0.00175 | -0.00175
JS1 | 180 | 250 | 0.00225 | -0.00225
JS1 | 250 | 315 | 0.003 | -0.003
JS1 | 315 | 400 | 0.0035 | -0.0035
JS1 | 400 | 500 | 0.004 | -0.004
JS2 | 1 | 3 | 0.0006 | -0.0006
JS2 | 3 | 6 | 0.00075 | -0.00075
JS2 | 6 | 10 | 0.00075 | -0.00075
JS2 | 10 | 18 | 0.001 | -0.001
JS2 | 18 | 30 | 0.00125 | -0.00125
JS2 | 30 | 50 | 0.00125 | -0.00125
JS2 | 50 | 80 | 0.0015 | -0.0015
JS2 | 80 | 120 | 0.002 | -0.002
JS2 | 120 | 180 | 0.0025 | -0.0025
JS2 | 180 | 250 | 0.0035 | -0.0035
JS2 | 250 | 315 | 0.004 | -0.004
JS2 | 315 | 400 | 0.0045 | -0.0045
JS2 | 400 | 500 | 0.005 | -0.005
JS3 | 1 | 3 | 0.001 | -0.001
JS3 | 3 | 6 | 0.00125 | -0.00125
JS3 | 6 | 10 | 0.00125 | -0.00125
JS3 | 10 | 18 | 0.0015 | -0.0015
JS3 | 18 | 30 | 0.002 | -0.002
JS3 | 30 | 50 | 0.002 | -0.002
JS3 | 50 | 80 | 0.0025 | -0.0025
JS3 | 80 | 120 | 0.003 | -0.003
JS3 | 120 | 180 | 0.004 | -0.004
JS3 | 180 | 250 | 0.005 | -0.005
JS3 | 250 | 315 | 0.006 | -0.006
JS3 | 315 | 400 | 0.0065 | -0.0065
JS3 | 400 | 500 | 0.0075 | -0.0075
JS4 | 1 | 3 | 0.0015 | -0.0015
JS4 | 3 | 6 | 0.002 | -0.002
JS4 | 6 | 10 | 0.002 | -0.002
JS4 | 10 | 18 | 0.0025 | -0.0025
JS4 | 18 | 30 | 0.003 | -0.003
JS4 | 30 | 50 | 0.0035 | -0.0035
JS4 | 50 | 80 | 0.004 | -0.004
JS4 | 80 | 120 | 0.005 | -0.005
JS4 | 120 | 180 | 0.006 | -0.006
JS4 | 180 | 250 | 0.007 | -0.007
JS4 | 250 | 315 | 0.008 | -0.008
JS4 | 315 | 400 | 0.009 | -0.009
JS4 | 400 | 500 | 0.01 | -0.01
JS5 | 1 | 3 | 0.002 | -0.002
JS5 | 3 | 6 | 0.0025 | -0.0025
JS5 | 6 | 10 | 0.003 | -0.003
JS5 | 10 | 18 | 0.004 | -0.004
JS5 | 18 | 30 | 0.0045 | -0.0045
JS5 | 30 | 50 | 0.0055 | -0.0055
JS5 | 50 | 80 | 0.0065 | -0.0065
JS5 | 80 | 120 | 0.0075 | -0.0075
JS5 | 120 | 180 | 0.009 | -0.009
JS5 | 180 | 250 | 0.01 | -0.01
JS5 | 250 | 315 | 0.0115 | -0.0115
JS5 | 315 | 400 | 0.0125 | -0.0125
JS5 | 400 | 500 | 0.0135 | -0.0135
JS6 | 1 | 3 | 0.003 | -0.003
JS6 | 3 | 6 | 0.004 | -0.004
JS6 | 6 | 10 | 0.0045 | -0.0045
JS6 | 10 | 18 | 0.0055 | -0.0055
JS6 | 18 | 30 | 0.0065 | -0.0065
JS6 | 30 | 50 | 0.008 | -0.008
JS6 | 50 | 80 | 0.0095 | -0.0095
JS6 | 80 | 120 | 0.011 | -0.011
JS6 | 120 | 180 | 0.0125 | -0.0125
JS6 | 180 | 250 | 0.0145 | -0.0145
JS6 | 250 | 315 | 0.016 | -0.016
JS6 | 315 | 400 | 0.018 | -0.018
JS6 | 400 | 500 | 0.02 | -0.02
JS7 | 1 | 3 | 0.005 | -0.005
JS7 | 3 | 6 | 0.006 | -0.006
JS7 | 6 | 10 | 0.0075 | -0.0075
JS7 | 10 | 18 | 0.009 | -0.009
JS7 | 18 | 30 | 0.0105 | -0.0105
JS7 | 30 | 50 | 0.0125 | -0.0125
JS7 | 50 | 80 | 0.015 | -0.015
JS7 | 80 | 120 | 0.0175 | -0.0175
JS7 | 120 | 180 | 0.02 | -0.02
JS7 | 180 | 250 | 0.023 | -0.023
JS7 | 250 | 315 | 0.026 | -0.026
JS7 | 315 | 400 | 0.0285 | -0.0285
JS7 | 400 | 500 | 0.0315 | -0.0315
JS8 | 1 | 3 | 0.007 | -0.007
JS8 | 3 | 6 | 0.009 | -0.009
JS8 | 6 | 10 | 0.011 | -0.011
JS8 | 10 | 18 | 0.0135 | -0.0135
JS8 | 18 | 30 | 0.0165 | -0.0165
JS8 | 30 | 50 | 0.0195 | -0.0195
JS8 | 50 | 80 | 0.023 | -0.023
JS8 | 80 | 120 | 0.027 | -0.027
JS8 | 120 | 180 | 0.0315 | -0.0315
JS8 | 180 | 250 | 0.036 | -0.036
JS8 | 250 | 315 | 0.0405 | -0.0405
JS8 | 315 | 400 | 0.0445 | -0.0445
JS8 | 400 | 500 | 0.0485 | -0.0485
JS9 | 1 | 3 | 0.0125 | -0.0125
JS9 | 3 | 6 | 0.015 | -0.015
JS9 | 6 | 10 | 0.018 | -0.018
JS9 | 10 | 18 | 0.0215 | -0.0215
JS9 | 18 | 30 | 0.026 | -0.026
JS9 | 30 | 50 | 0.031 | -0.031
JS9 | 50 | 80 | 0.037 | -0.037
JS9 | 80 | 120 | 0.0435 | -0.0435
JS9 | 120 | 180 | 0.05 | -0.05
JS9 | 180 | 250 | 0.0575 | -0.0575
JS9 | 250 | 315 | 0.065 | -0.065
JS9 | 315 | 400 | 0.07 | -0.07
JS9 | 400 | 500 | 0.0775 | -0.0775
JS10 | 1 | 3 | 0.02 | -0.02
JS10 | 3 | 6 | 0.024 | -0.024
JS10 | 6 | 10 | 0.029 | -0.029
JS10 | 10 | 18 | 0.035 | -0.035
JS10 | 18 | 30 | 0.042 | -0.042
JS10 | 30 | 50 | 0.05 | -0.05
JS10 | 50 | 80 | 0.06 | -0.06
JS10 | 80 | 120 | 0.07 | -0.07
JS10 | 120 | 180 | 0.08 | -0.08
JS10 | 180 | 250 | 0.0925 | -0.0925
JS10 | 250 | 315 | 0.105 | -0.105
JS10 | 315 | 400 | 0.115 | -0.115
JS10 | 400 | 500 | 0.125 | -0.125
JS11 | 1 | 3 | 0.03 | -0.03
JS11 | 3 | 6 | 0.0375 | -0.0375
JS11 | 6 | 10 | 0.045 | -0.045
JS11 | 10 | 18 | 0.055 | -0.055
JS11 | 18 | 30 | 0.065 | -0.065
JS11 | 30 | 50 | 0.08 | -0.08
JS11 | 50 | 80 | 0.095 | -0.095
JS11 | 80 | 120 | 0.11 | -0.11
JS11 | 120 | 180 | 0.125 | -0.125
JS11 | 180 | 250 | 0.145 | -0.145
JS11 | 250 | 315 | 0.16 | -0.16
JS11 | 315 | 400 | 0.18 | -0.18
JS11 | 400 | 500 | 0.2 | -0.2
JS12 | 1 | 3 | 0.05 | -0.05
JS12 | 3 | 6 | 0.06 | -0.06
JS12 | 6 | 10 | 0.075 | -0.075
JS12 | 10 | 18 | 0.09 | -0.09
JS12 | 18 | 30 | 0.105 | -0.105
JS12 | 30 | 50 | 0.125 | -0.125
JS12 | 50 | 80 | 0.15 | -0.15
JS12 | 80 | 120 | 0.175 | -0.175
JS12 | 120 | 180 | 0.2 | -0.2
JS12 | 180 | 250 | 0.23 | -0.23
JS12 | 250 | 315 | 0.26 | -0.26
JS12 | 315 | 400 | 0.285 | -0.285
JS12 | 400 | 500 | 0.315 | -0.315
JS13 | 1 | 3 | 0.07 | -0.07
JS13 | 3 | 6 | 0.09 | -0.09
JS13 | 6 | 10 | 0.11 | -0.11
JS13 | 10 | 18 | 0.135 | -0.135
JS13 | 18 | 30 | 0.165 | -0.165
JS13 | 30 | 50 | 0.195 | -0.195
JS13 | 50 | 80 | 0.23 | -0.23
JS13 | 80 | 120 | 0.27 | -0.27
JS13 | 120 | 180 | 0.315 | -0.315
JS13 | 180 | 250 | 0.36 | -0.36
JS13 | 250 | 315 | 0.405 | -0.405
JS13 | 315 | 400 | 0.445 | -0.445
JS13 | 400 | 500 | 0.485 | -0.485
JS14 | 1 | 3 | 0.125 | -0.125
JS14 | 3 | 6 | 0.15 | -0.15
JS14 | 6 | 10 | 0.18 | -0.18
JS14 | 10 | 18 | 0.215 | -0.215
JS14 | 18 | 30 | 0.26 | -0.26
JS14 | 30 | 50 | 0.31 | -0.31
JS14 | 50 | 80 | 0.37 | -0.37
JS14 | 80 | 120 | 0.435 | -0.435
JS14 | 120 | 180 | 0.5 | -0.5
JS14 | 180 | 250 | 0.575 | -0.575
JS14 | 250 | 315 | 0.65 | -0.65
JS14 | 315 | 400 | 0.7 | -0.7
JS14 | 400 | 500 | 0.775 | -0.775
JS15 | 1 | 3 | 0.2 | -0.2
JS15 | 3 | 6 | 0.24 | -0.24
JS15 | 6 | 10 | 0.29 | -0.29
JS15 | 10 | 18 | 0.35 | -0.35
JS15 | 18 | 30 | 0.42 | -0.42
JS15 | 30 | 50 | 0.5 | -0.5
JS15 | 50 | 80 | 0.6 | -0.6
JS15 | 80 | 120 | 0.7 | -0.7
JS15 | 120 | 180 | 0.8 | -0.8
JS15 | 180 | 250 | 0.925 | -0.925
JS15 | 250 | 315 | 1.05 | -1.05
JS15 | 315 | 400 | 1.15 | -1.15
JS15 | 400 | 500 | 1.25 | -1.25
JS16 | 1 | 3 | 0.3 | -0.3
JS16 | 3 | 6 | 0.375 | -0.375
JS16 | 6 | 10 | 0.45 | -0.45
JS16 | 10 | 18 | 0.55 | -0.55
JS16 | 18 | 30 | 0.65 | -0.65
JS16 | 30 | 50 | 0.8 | -0.8
JS16 | 50 | 80 | 0.95 | -0.95
JS16 | 80 | 120 | 1.1 | -1.1
JS16 | 120 | 180 | 1.25 | -1.25
JS16 | 180 | 250 | 1.45 | -1.45
JS16 | 250 | 315 | 1.6 | -1.6
JS16 | 315 | 400 | 1.8 | -1.8
JS16 | 400 | 500 | 2 | -2
JS17 | 6 | 10 | 0.75 | -0.75
JS17 | 10 | 18 | 0.9 | -0.9
JS17 | 18 | 30 | 1.05 | -1.05
JS17 | 30 | 50 | 1.25 | -1.25
JS17 | 50 | 80 | 1.5 | -1.5
JS17 | 80 | 120 | 1.75 | -1.75
JS17 | 120 | 180 | 2000 | -2000
JS17 | 180 | 250 | 2300 | -2300
JS17 | 250 | 315 | 2600 | -2600
JS17 | 315 | 400 | 2850 | -2850
JS17 | 400 | 500 | 3150 | -3150
JS18 | 10 | 18 | 1350 | -1350
JS18 | 18 | 30 | 1.65 | -1650
JS18 | 30 | 50 | 1.95 | -1950
JS18 | 50 | 80 | 2.3 | -2300
JS18 | 80 | 120 | 2.7 | -2700
JS18 | 120 | 180 | 3.15 | -3150
JS18 | 180 | 250 | 3.6 | -3.6
JS18 | 250 | 315 | 4050 | -4050
JS18 | 315 | 400 | 4450 | -4450
JS18 | 400 | 500 | 4850 | -4850
N3 | 1 | 3 | -0.004 | -0.006
N5 | 1 | 3 | -0.004 | -0.008
N5 | 3 | 6 | -0.007 | -0.012
N5 | 6 | 10 | -0.008 | -0.014
N5 | 10 | 18 | -0.009 | -0.017
N5 | 18 | 30 | -0.012 | -0.021
N5 | 30 | 50 | -0.013 | -0.024
N5 | 50 | 80 | -0.015 | -0.028
N5 | 80 | 120 | -0.018 | -0.033
N5 | 120 | 180 | -0.021 | -0.039
N5 | 180 | 250 | -0.025 | -0.045
N5 | 250 | 315 | -0.027 | -0.05
N5 | 315 | 400 | -0.03 | -0.055
N5 | 400 | 500 | -0.033 | -0.06
N6 | 1 | 3 | -0.004 | -0.01
N6 | 3 | 6 | -0.005 | -0.013
N6 | 6 | 10 | -0.007 | -0.016
N6 | 10 | 18 | -0.009 | -0.02
N6 | 18 | 30 | -0.011 | -0.024
N6 | 30 | 50 | -0.012 | -0.028
N6 | 50 | 80 | -0.014 | -0.033
N6 | 80 | 120 | -0.016 | -0.038
N6 | 120 | 180 | -0.02 | -0.045
N6 | 180 | 250 | -0.022 | -0.051
N6 | 250 | 315 | -0.025 | -0.057
N6 | 315 | 400 | -0.026 | -0.062
N6 | 400 | 500 | -0.027 | -0.067
N7 | 1 | 3 | -0.004 | -0.014
N7 | 3 | 6 | -0.004 | -0.016
N7 | 6 | 10 | -0.004 | -0.019
N7 | 10 | 18 | -0.005 | -0.023
N7 | 18 | 30 | -0.007 | -0.028
N7 | 30 | 50 | -0.008 | -0.033
N7 | 50 | 80 | -0.009 | -0.039
N7 | 80 | 120 | -0.01 | -0.045
N7 | 120 | 180 | -0.012 | -0.052
N7 | 180 | 250 | -0.014 | -0.06
N7 | 250 | 315 | -0.014 | -0.066
N7 | 315 | 400 | -0.016 | -0.073
N7 | 400 | 500 | -0.017 | -0.08
N8 | 1 | 3 | -0.004 | -0.018
N8 | 3 | 6 | -0.002 | -0.02
N8 | 6 | 10 | -0.003 | -0.025
N8 | 10 | 18 | -0.003 | -0.03
N8 | 18 | 30 | -0.003 | -0.036
N8 | 30 | 50 | -0.003 | -0.042
N8 | 50 | 80 | -0.004 | -0.05
N8 | 80 | 120 | -0.004 | -0.058
N8 | 120 | 180 | -0.004 | -0.067
N8 | 180 | 250 | -0.005 | -0.077
N8 | 250 | 315 | -0.005 | -0.086
N8 | 315 | 400 | -0.005 | -0.094
N8 | 400 | 500 | -0.006 | -0.103
N9 | 1 | 3 | -0.004 | -0.029
N9 | 3 | 6 | 0 | -0.03
N9 | 6 | 10 | 0 | -0.036
N9 | 10 | 18 | 0 | -0.043
N9 | 18 | 30 | 0 | -0.052
N9 | 30 | 50 | 0 | -0.062
N9 | 50 | 80 | 0 | -0.074
N9 | 80 | 120 | 0 | -0.087
N9 | 120 | 180 | 0 | -0.1
N9 | 180 | 250 | 0 | -0.115
N9 | 250 | 315 | 0 | -0.13
N9 | 315 | 400 | 0 | -0.14
N9 | 400 | 500 | 0 | -0.155
N10 | 1 | 3 | -0.004 | -0.044
N10 | 3 | 6 | 0 | -0.048
N10 | 6 | 10 | 0 | -0.058
N10 | 10 | 18 | 0 | -0.07
N10 | 18 | 30 | 0 | -0.084
N10 | 30 | 50 | 0 | -0.1
N10 | 50 | 80 | 0 | -0.12
N10 | 80 | 120 | 0 | -0.14
N10 | 120 | 180 | 0 | -0.16
N10 | 180 | 250 | 0 | -0.185
N10 | 250 | 315 | 0 | -0.21
N10 | 315 | 400 | 0 | -0.23
N10 | 400 | 500 | 0 | -0.25
N11 | 1 | 3 | -0.004 | -0.064
N11 | 3 | 6 | 0 | -0.075
N11 | 6 | 10 | 0 | -0.09
N11 | 10 | 18 | 0 | -0.11
N11 | 18 | 30 | 0 | -0.13
N11 | 30 | 50 | 0 | -0.16
N11 | 50 | 80 | 0 | -0.19
N11 | 80 | 120 | 0 | -0.22
N11 | 120 | 180 | 0 | -0.25
N11 | 180 | 250 | 0 | -0.29
N11 | 250 | 315 | 0 | -0.32
N11 | 315 | 400 | 0 | -0.36
N11 | 400 | 500 | 0 | -0.4
P3 | 1 | 3 | -0.006 | -0.008
P5 | 1 | 3 | -0.006 | -0.01
P5 | 3 | 6 | -0.011 | -0.016
P5 | 6 | 10 | -0.013 | -0.019
P5 | 10 | 18 | -0.015 | -0.023
P5 | 18 | 30 | 0.019 | -0.028
P5 | 30 | 50 | -0.022 | -0.033
P5 | 50 | 80 | -0.027 | -0.04
P5 | 80 | 120 | -0.032 | -0.047
P5 | 120 | 180 | -0.037 | -0.055
P5 | 180 | 250 | -0.044 | -0.064
P5 | 250 | 315 | -0.049 | -0.072
P5 | 315 | 400 | -0.055 | -0.08
P5 | 400 | 500 | -0.061 | -0.088
P6 | 1 | 3 | -0.006 | -0.012
P6 | 3 | 6 | -0.009 | -0.017
P6 | 6 | 10 | -0.012 | -0.021
P6 | 10 | 18 | -0.015 | -0.026
P6 | 18 | 30 | -0.018 | -0.031
P6 | 30 | 50 | -0.021 | -0.037
P6 | 50 | 80 | -0.026 | -0.045
P6 | 80 | 120 | -0.03 | -0.052
P6 | 120 | 180 | -0.036 | -0.061
P6 | 180 | 250 | -0.041 | -0.07
P6 | 250 | 315 | -0.047 | -0.079
P6 | 315 | 400 | -0.051 | -0.087
P6 | 400 | 500 | -0.055 | -0.095
P7 | 1 | 3 | -0.006 | -0.016
P7 | 3 | 6 | -0.008 | -0.02
P7 | 6 | 10 | -0.009 | -0.024
P7 | 10 | 18 | -0.011 | -0.029
P7 | 18 | 30 | -0.014 | -0.035
P7 | 30 | 50 | -0.017 | -0.042
P7 | 50 | 80 | -0.021 | -0.051
P7 | 80 | 120 | -0.024 | 0.059
P7 | 120 | 180 | -0.028 | -0.068
P7 | 180 | 250 | -0.033 | -0.079
P7 | 250 | 315 | -0.036 | -0.088
P7 | 315 | 400 | -0.041 | -0.098
P7 | 400 | 500 | -0.045 | -0.108
P8 | 1 | 3 | -0.006 | -0.02
P8 | 3 | 6 | -0.012 | -0.03
P8 | 6 | 10 | -0.015 | -0.037
P8 | 10 | 18 | 0.018 | -0.045
P8 | 18 | 30 | -0.022 | -0.055
P8 | 30 | 50 | -0.026 | -0.065
P8 | 50 | 80 | -0.032 | -0.078
P8 | 80 | 120 | -0.037 | -0.091
P8 | 120 | 180 | -0.043 | -0.106
P8 | 180 | 250 | -0.05 | -0.122
P8 | 250 | 315 | -0.056 | -0.137
P8 | 315 | 400 | -0.062 | -0.151
P8 | 400 | 500 | -0.068 | -0.165
P9 | 1 | 3 | -0.006 | -0.031
P9 | 3 | 6 | -0.012 | -0.042
P9 | 6 | 10 | -0.015 | -0.051
P9 | 10 | 18 | 0.018 | -0.061
P9 | 18 | 30 | -0.022 | -0.074
P9 | 30 | 50 | -0.026 | -0.088
P9 | 50 | 80 | -0.032 | -0.106
P9 | 80 | 120 | -0.037 | -0.124
P9 | 120 | 180 | -0.043 | -0.143
P9 | 180 | 250 | -0.05 | -0.165
P9 | 250 | 315 | -0.056 | -0.186
P9 | 315 | 400 | -0.062 | -0.202
P9 | 400 | 500 | -0.068 | -0.223
R3 | 1 | 3 | -0.01 | -0.012
R5 | 1 | 3 | -0.01 | -0.014
R5 | 3 | 6 | -0.014 | -0.019
R5 | 6 | 10 | -0.017 | -0.023
R5 | 10 | 18 | -0.02 | -0.028
R5 | 18 | 30 | -0.025 | -0.034
R5 | 30 | 50 | -0.03 | -0.041
R5 | 50 | 65 | -0.036 | -0.049
R5 | 65 | 80 | -0.038 | -0.051
R5 | 80 | 100 | -0.046 | -0.061
R5 | 100 | 120 | -0.049 | -0.064
R5 | 120 | 140 | -0.057 | -0.075
R5 | 140 | 160 | -0.059 | -0.077
R5 | 160 | 180 | -0.062 | -0.08
R5 | 180 | 200 | -0.071 | -0.091
R5 | 200 | 225 | -0.074 | -0.094
R5 | 225 | 250 | -0.078 | -0.098
R5 | 250 | 280 | -0.087 | -0.11
R5 | 280 | 315 | -0.091 | -0.114
R5 | 315 | 355 | -0.101 | -0.126
R5 | 355 | 400 | -0.107 | -0.132
R5 | 400 | 450 | -0.119 | -0.146
R5 | 450 | 500 | -0.125 | -0.152
R6 | 1 | 3 | -0.01 | -0.016
R6 | 3 | 6 | -0.012 | -0.02
R6 | 6 | 10 | -0.016 | -0.025
R6 | 10 | 18 | -0.02 | -0.031
R6 | 18 | 30 | -0.024 | -0.037
R6 | 30 | 50 | -0.029 | -0.045
R6 | 50 | 65 | -0.035 | -0.054
R6 | 65 | 80 | -0.037 | -0.056
R6 | 80 | 100 | -0.044 | -0.066
R6 | 100 | 120 | -0.047 | -0.069
R6 | 120 | 140 | -0.056 | -0.081
R6 | 140 | 160 | -0.058 | -0.083
R6 | 160 | 180 | -0.061 | -0.086
R6 | 180 | 200 | -0.068 | -0.097
R6 | 200 | 225 | -0.071 | -0.1
R6 | 225 | 250 | -0.075 | -0.104
R6 | 250 | 280 | -0.085 | -0.117
R6 | 280 | 315 | -0.089 | -0.121
R6 | 315 | 355 | -0.097 | -0.133
R6 | 355 | 400 | -0.103 | -0.139
R6 | 400 | 450 | -0.113 | -0.153
R6 | 450 | 500 | -0.119 | -0.159
R7 | 1 | 3 | -0.01 | -0.02
R7 | 3 | 6 | -0.011 | -0.023
R7 | 6 | 10 | -0.013 | -0.028
R7 | 10 | 18 | -0.016 | -0.034
R7 | 18 | 30 | -0.02 | -0.041
R7 | 30 | 50 | -0.025 | -0.05
R7 | 50 | 65 | -0.03 | -0.06
R7 | 65 | 80 | -0.032 | -0.062
R7 | 80 | 100 | -0.038 | -0.073
R7 | 100 | 120 | -0.041 | -0.076
R7 | 120 | 140 | -0.048 | -0.088
R7 | 140 | 160 | -0.05 | -0.09
R7 | 160 | 180 | -0.053 | -0.093
R7 | 180 | 200 | -0.06 | -0.106
R7 | 200 | 225 | -0.063 | -0.109
R7 | 225 | 250 | -0.067 | -0.113
R7 | 250 | 280 | -0.074 | -0.126
R7 | 280 | 315 | -0.078 | -0.13
R7 | 315 | 355 | -0.087 | -0.144
R7 | 355 | 400 | -0.093 | -0.15
R7 | 400 | 450 | -0.103 | -0.166
R7 | 450 | 500 | -0.109 | -0.172
R8 | 1 | 3 | -0.01 | -0.024
R8 | 3 | 6 | -0.015 | -0.033
R8 | 6 | 10 | -0.019 | -0.041
R8 | 10 | 18 | -0.023 | -0.05
R8 | 18 | 30 | -0.028 | -0.061
R8 | 30 | 50 | -0.034 | -0.073
R8 | 50 | 65 | -0.041 | -0.087
R8 | 65 | 80 | -0.043 | -0.089
R8 | 80 | 100 | -0.051 | -0.105
R8 | 100 | 120 | -0.054 | -0.108
R8 | 120 | 140 | -0.063 | -0.126
R8 | 140 | 160 | -0.065 | -0.128
R8 | 160 | 180 | -0.068 | -0.131
R8 | 180 | 200 | -0.077 | -0.149
R8 | 200 | 225 | -0.08 | -0.152
R8 | 225 | 250 | -0.084 | -0.156
R8 | 250 | 280 | -0.094 | -0.175
R8 | 280 | 315 | -0.098 | -0.179
R8 | 315 | 355 | -0.108 | -0.197
R8 | 355 | 400 | -0.114 | -0.203
R8 | 400 | 450 | -0.126 | -0.223
R8 | 450 | 500 | -0.132 | -0.229
R9 | 3 | 6 | -0.015 | -0.045
R9 | 6 | 10 | -0.019 | -0.055
R9 | 10 | 18 | -0.023 | -0.066
R9 | 180 | 200 | -0.077 | -0.192
R9 | 200 | 225 | -0.08 | -0.195
R9 | 225 | 250 | -0.084 | -0.199
R9 | 250 | 280 | -0.094 | -0.224
R9 | 280 | 315 | -0.098 | -0.228
R9 | 315 | 355 | -0.108 | -0.248
R9 | 355 | 400 | -0.114 | -0.254
R9 | 400 | 450 | -0.126 | -0.281
R9 | 450 | 500 | -0.132 | -0.287

## Konstrukteure(Prüfer)
Name/Konstrukteur
FS
JW
RK
Sach
Si

## Oberflächen
Oberflächenbeschaffenheit
brüniert
elektropoliert
farblos eloxiert
galv. verzinkt
gebürstet
gehärtet
geschliffen
keine
schwarz eloxiert
schwarzgebeizt
verchromt
vernickelt
vernickelt, vergoldet

## Werkstoffe
Werkstoffe | Werkstnr. | Bezeichn. | Bemerkung | Dichte |  | Zugfestigkeit
1.4006 | 1.4006 |  |  | 7850
1.4016 | 1.4016 |  |  | 7850
1.4301 | 1.4301 |  |  | 7850
1.4305 | 1.4305 |  |  | 7850
1.4310 | 1.4310 |  |  | 7850
1.4571 | 1.4571 |  |  | 7850
1.2067 100Cr6 | 1.2067 | 100Cr6 |  | 7850
1.0721 10S20 | 1.0721 | 10S20 |  | 7850 |  | Rm = 360-530 N/mm²
1.7131 16MnCr5 | 1.7131 | 16MnCr5 |  | 7850 |  | Rm = 780-1080 N/mm² | nach dem Härten
1.7223 41CrMo4 | 1.7223 | 41CrMo4 |  | 7850
1.2842 90MnCrV8 | 1.2842 | 90MnCrV8 |  | 7850
1.0715 9SMn28 | 1.0715 | 9SMn28 |  | 7850 |  | Rm = 380-570 N/mm²
ABS |  | ABS |  | 1120
ABS schwarz |  | ABS schwarz |  | 1120
3.1655 AlCuMgPb | 3.1655 | AlCuMgPb |  | 2700 | gut zerspanbar | F34 = 340 N/mm² (Rm)
3.3315 AlMg1 | 3.3315 | AlMg1 |  | 2700
3.3535 AlMg3 | 3.3535 | AlMg3 |  | 2700
EN-AW5083 AlMg4,5Mn0,7 | EN-AW5083 | AlMg4,5Mn0,7 |  | 2700
3.3206 AlMgCu0,5 | 3.3206 | AlMgCu0,5 |  | 2700 | gut zerspanbar
3.3547 AlMgSi0,5 | 3.3547 | AlMgSi0,5 |  | 2700
3.2315 AlMgSi1 | 3.2315 | AlMgSi1 |  | 2700
AlN |  | AlN |  | 3300
3.3547 Alu C250 Sondertyp | 3.3547 | Alu C250 | Sondertyp | 2700
Aluminium |  | Aluminium |  | 2700
3.4365 AlZn5,5MgCu 7075-T6 | 3.4365 | AlZn5,5MgCu | 7075-T6 | 2700
Boroclear |  | Boroclear |  | 2300
Borosilikatglas |  | Borosilikatglas |  | 2300
1.0401 C15 | 1.0401 | C15 |  | 7850
1.0503 C45k | 1.0503 | C45k |  | 7850 |  | Rm = 580 N/mm²
1.1191 Ck45 | 1.1191 | Ck45 |  | 7850 |  | Rm = 650-800 N/mm²
Ck75 |  | Ck75 |  | 7850
Covar |  | Covar |  | 8300
1.2210 CuNi18Zn20 Silberstahl | 1.2210 | CuNi18Zn20 | Silberstahl | 7850
2.1090 CuSn7Zn4Pb7-C RG7 | 2.1090 | CuSn7Zn4Pb7-C | RG7 | 8830
2.1030 CuSn8 Bronze | 2.1030 | CuSn8 | Bronze | 8790
CuZn37 Ms63 |  | CuZn37 | Ms63 | 8500
2.0401 Ms58 | 2.0401 | Ms58 |  | 8550
PA |  | PA |  | 1150
PA 6 |  | PA 6 |  | 1090
PA 6.0 GF 30% |  | PA 6.0 GF 30% |  | 1120
PA 6.6 |  | PA 6.6 |  | 1090
PMMA |  | PMMA |  | 1180 | Acrylglas
POM |  | POM |  | 1410
PP |  | PP |  | 910
PP GF 30% |  | PP GF 30% |  | 1000
PS |  | PS |  | 1050 | Schaumstoff
PVC hart |  | PVC hart |  | 1380
PVC weich |  | PVC weich |  | 1350
1.0161 St 37 K | 1.0161 | St 37 K |  | 7850
1.0255 St 37.4 | 1.0255 | St 37.4 |  | 7850
1.0037 St 37-2 | 1.0037 | St 37-2 |  | 7850
1.0050 St 50-2 | 1.0050 | St 50-2 |  | 7850
1.0570 St 52-3 N | 1.0570 | St 52-3 N |  | 7850
1.2764 X19NiCrMo4 | 1.2764 | X19NiCrMo4 |  | 7850

## Auftraggeber
Auftraggeber
AD
AK
CW
FT
HB
HC
JG
Mä
Mü
MV
RP
SB
See
SJ

## Lieferanten
Lieferanten
Allgaier
deCrignis
Ejot
Ermeto
FAG
FESTO
Ganter
Gesipa
Gross
Gutekunst
IGUS
Murtfeld
Norelem
Nozag
Reiff
Rittal
ZF

## Bezugsquellenschlüssel
Bezugsquellenschlüssel
Halbzeug | HBZ
Kaufteil | KTL
Kaufteil mit Zeichnung | KMZ

## Maßstäbe
Maßstab
10:1
5:1
2:1
1:1
1:2
1:5
1:10

## Kürzel(Konstrukteure)
Namenskürzel
FS
JW
RK
Sach
Si

## Blattgrößen
SWX-Variable | Blattgrößen
0 | A
1 | A vert.
2 | B
3 | C
4 | D
5 | E
6 | A4
7 | A4 vert.
8 | A3
9 | A2
10 | A1
11 | A0
12 | Ben.