## Sheet1
Pos. | Stück | Identnummer | Benennung | name (eng.) | Abmessungen | Werkstoff | DIN | Gewicht | Zeichnungs-Nr. | Format | Teile-Typ | Hersteller | Ersatz
1 | 1 |  | Platte | plate | 20 x 402 x 960 | AlMgSi1 |  | 7.13 | 05-18-01-02-001-0 | DIN A1 | FT |  | ET
2 | 1 |  | Lagerbock | bearing block |  | Al |  | 0.62 | 05-18-01-07-000-0 | DIN A3 | FT |  | ET
3 | 1 |  | Lagerbock | bearing block |  | Al |  | 0.68 | 05-18-01-08-000-0 | DIN A3 | FT |  | ET
4 | 1 |  | Platte | plate | 15 x 235 x 940 | AlMgSi1 |  | 8.27 | 05-18-01-02-004-0 | DIN A2 | FT |  | ET
5 | 1 |  | Konturaufnahme Schanier | outline-retainer |  | Al |  | 7.34 | 05-18-01-03-000-0 | DIN A0 | FT |  | ET
6 | 1 |  | Konsole | console |  | Al |  | 0.34 | 05-18-01-04-000-0 | DIN A2 | FT |  | ET
7 | 2 |  | Halter | bracket |  | Al |  | 0.39 | 05-18-01-06-000-0 | DIN A3 | FT |  | ET
8 | 6 |  | Platte | plate | 20 x 40 x 44 | S235JR |  | 1.55 | 05-18-01-02-005-0 | DIN A4 | FT |  | ET
9 | 2 |  | Platte | plate | 10 x 40 x 40 | AlMgSi1 |  | 0.03 | 05-18-01-02-006-0 | DIN A3 | FT |  | ET
10 | 2 |  | Halter | bracket |  | Al |  | 0.45 | 05-18-01-05-000-0 | DIN A3 | FT |  | ET
11 | 4 |  | Führungsstein | guidance-block | 15 x 16 x 23 | C45 |  | 0.13 | 05-18-01-02-002-0 | DIN A4 | FT |  | ET
12 | 2 |  | Einsatz | cartridge | RD60 x 13 | C45 |  | 0.41 | 05-18-01-02-007-0 | DIN A3 | FT |  | ET
13 | 1 |  | Platte | plate | 10 x 40 x 90 | AlMgSi1 |  | 0.09 | 05-18-01-02-009-0 | DIN A4 | FT |  | ET
14 | 2 |  | Halter | bracket | 30 x 55 x 90 | AlCuMgPb |  | 0.31 | 05-18-01-02-010-0 | DIN A3 | FT |  | ET
18 | 4 | SME-3-LED | Magnetfeldschalter | magnet. field switch | 89R32-010-1 | St |  | 0.08 | DESTACO_SME-3-LED_89R32-010-1_0 |  | KT | Destaco | ET
100 | 2 | 89R40-010-1 | Pneu.-Schwenkspanner | pneumatic swing clam |  | St |  | 0.98 | DESTACO_89R40-010-1_0 |  | KT | Destaco | ET
101 | 2 | 8JG-218-1 | Spannarm | clamp-arm |  | St |  | 0.72 | DESTACO_8JG-218-1_0 |  | KT | Destaco | ET
102 | 2 | 148-312 | Einbaumessschraube | installation micrometer screw |  | St |  | 0.03 | Mitutoyo_148-312_0 |  | KT | Mitutoyo | ET
103 | 18 | S8 | Sicherungsscheibe | lock washer |  | St |  | 0 | Schnorr_S8_0 |  | KT | Schnorr | ET
104 | 2 | 02020-116 | Auflagebolzen | support bolt |  | St |  | 0.03 | NORELEM_02020-116_0 |  | KT | Norelem | ET
105 | 4 | 302-M8 | Gewindeeinsatz | thread insert |  | St |  | 0.04 | ENSAT_302-M8 |  | KT | Ensat | ET
106 | 20 | S6 | Sicherungsscheibe | lock washer |  | St |  | 0 | Schnorr_S6_0 |  | KT | Schnorr | ET
107 | 16 | S5 | Sicherungsscheibe | lock washer |  | St |  | 0 | Schnorr_S5_0 |  | KT | Schnorr | ET
108 | 1 | 189653 | Zentrierhülse | centring sleeve | ZBH-12 | St |  | 0 | FESTO_189653_ZBH-12_0 |  | KT | Festo | ET
109 | 4 | 03325-6x24 | Zyl.-Stift mit Innengew. | parallel pin |  | St |  | 0.02 | NORELEM_03325_6x24_0 |  | KT | Norelem | ET
110 | 6 | 162965 | Drossel - Rückschlagvent. | One-way flow control valve | GRLA-1/8-QS-6-RS-B | St |  | 0.52 | FESTO_162965_GRLA-1_8-QS-6-RS-B_0 |  | KT | Festo | ET
111 | 3 | MC 150 M-B | Klein-Stoßdämpfer | small damper | MC 150 M-B | St |  | 0.17 | ACE_MA150M-B_0 |  | KT | ACE | VT
112 | 3 | UM 14 | Universalflansch | universal flange | 16 x 29 x45 | St |  | 0.39 | ACE_UM14_0 |  | KT | ACE | ET
113 | 3 | AH14 | Anschlaghülse | bedstop sleeve |  | St |  | 0.04 | ACE_AH14_0 |  | KT | ACE | ET
114 | 3 | KM 14 | Mutter M14x1.5 | nut M14x1.5 |  | St |  | 0 | ACE_KM14_0 |  | KT | ACE | ET
115 | 6 | 302-M4 | Gewindeeinsatz | thread insert |  | St |  | 0.01 | ENSAT_302-M4 |  | KT | Ensat | ET
116 | 6 | S4 | Sicherungsscheibe | lock washer |  | St |  | 0.54 | Schnorr_S4_0 |  | KT | Schnorr | ET
117 | 2 | 507206-M | Gelenk-Andruckspind | joint-press-on-spind |  | St |  | 0.07 | DESTACO_507206-M_0 |  | KT | Destaco | ET
119 | 1 | 197373 | Schwenkantrieb | semi-rotary drive | DRQD-40-180-YSRJ-A-AR-FW | St |  | 17.97 | FESTO_197373_DRQD-40-180-YSRJ-A-AR-FW_0 |  | KT | Festo | ET
120 | 2 | 150857 | Näherungssch. SME-8 | proximity switch | SME-8-S-LED-24 | Kunstoff |  | 0.01 | FESTO_150857_SME-8-S-LED-24_0 |  | KT | Festo | ET
200 | 4 |  | Zylinderschraube | cylinder bolt | M 8 x 25 | 8.8 | 912 | 0.09 | Norm 912 - M 8 x 25 |  | NT (ET) |  | E
201 | 4 |  | Scheibe | washer disc | M 8 A | St | 125 | 0.01 | Norm 125 - M 8 A |  | NT (ET) |  | E
202 | 4 |  | Sechskantschraube | hexagon bolt | M 8 x 35 | 8.8 | 933 | 0.4 | Norm 933 - M 8 x 35 |  | NT (ET) |  | E
203 | 12 |  | Zylinderschraube | cylinder bolt | M 6 x 20 | 8.8 | 912 | 0.28 | Norm 912 - M 6 x 20 |  | NT (ET) |  | E
204 | 8 |  | Zylinderschraube | cylinder bolt | M 5 x 12 | 8.8 | 912 | 0.18 | Norm 912 - M 5 x 12 |  | NT (ET) |  | E
205 | 8 |  | Zylinderschraube | cylinder bolt | M 5 x 25 | 8.8 | 912 | 0.18 | Norm 912 - M 5 x 25 |  | NT (ET) |  | E
206 | 8 |  | Zylinderstift, gehärtet | tapped dowel pin, hardened | 5 x 24 | St | 6325 | 0.8 | Norm 6325 - 5 x 24 |  | NT (ET) |  | E
207 | 8 |  | Zylinderschraube | cylinder bolt | M 6 x 16 | 8.8 | 912 | 0.18 | Norm 912 - M 6 x 16 |  | NT (ET) |  | E
208 | 8 |  | Zylinderstift, gehärtet | tapped dowel pin, hardened | 6 x 28 | St | 6325 | 0.8 | Norm 6325 - 6 x 28 |  | NT (ET) |  | E
209 | 4 |  | Scheibe für Zyl.-Schr. | washer | M 8 | St | 433 | 0.4 | Norm 433 - M 8 |  | NT (ET) |  | E
210 | 2 |  | Sicherungsring | snap-in ring | 25 x 1,2 |  | 471 | 0.2 | Norm 471 - 25 x 1,2 |  | NT (ET) |  | E
211 | 4 |  | Sechskantschraube | hexagon bolt | M 6 x 30 | 8.8 | 933 | 0.4 | Norm 933 - M 6 x 30 |  | NT (ET) |  | E
212 | 4 |  | Sechskantschraube | hexagon bolt | M 8 x 25 | 8.8 | 933 | 0.4 | Norm 933 - M 8 x 25 |  | NT (ET) |  | E
213 | 6 |  | Zylinderschraube | cylinder bolt | M 4 x 25 | 8.8 | 912 | 0.14 | Norm 912 - M 4 x 25 |  | NT (ET) |  | E
214 | 6 |  | Scheibe für Zyl.-Schr. | washer | M 6 | St | 433 | 0.6 | Norm 433 - M 6 |  | NT (ET) |  | E
215 | 4 |  | Zylinderschraube | cylinder bolt | M 6 x 25 | 8.8 | 912 | 0.09 | Norm 912 - M 6 x 25 |  | NT (ET) |  | E
216 | 8 |  | Zylinderschraube | cylinder bolt | M 8 x 30 | 8.8 | 912 | 0.18 | Norm 912 - M 8 x 30 |  | NT (ET) |  | E
217 | 2 |  | Zylinderschraube | cylinder bolt | M 8 x 20 | 8.8 | 912 | 0.05 | Norm 912 - M 8 x 20 |  | NT (ET) |  | E
218 | 4 |  | Zylinderstift | cylinder pin | 6x32 | 100 Cr 6 | 7979 | 0 | 6x32 |  | NT (ET) |  | E