## Rohrauslegung
Volumenstrom | 30 | l/min |  | Saugleitung | ruhend
Druck | 320 | bar |  | Druckleitung | schwellend
Rohraußendurchmesser | 16 | mm |  | Rücklaufleitung
Rohrinnendurchmesser | 12 | mm
Wanddicke | 2 | mm
Öl-Viskosität(20°C) | 190 | cSt | ISOVG 68
Öl-Viskosität(60°C) | 27 | cSt
Leitungsart | Druckleitung | 6
Strömungsgeschwindigkeit | 4.421 | m/s
Reynold´sche Zahl(20°C) | 279.2192 |  | laminare Strömung
Reynold´sche Zahl(60°C) | 1964.8758 |  | laminare Strömung
Dauerschwellfestigkeit | 226 | MPa | St.37.4 DIN 1630
Belastung | ruhend
Sicherheit | 1.5
Faktor Wanddickenabweichung | 0.9
Berechnungsdruck | 339 | bar
Note on A19: Sven Wittig: Berechnung nach DIN 2413